## CU-2Z35TBE • R32
CU-2Z35TBE. Angeschlossene minimale Leistung: 3,2 kW. Angeschlossene maximale Leistung: 6,0 kW • R32
Innengeräteleistung | Kühlleistung (kW) / Räume |  |  | EER | SEER¹ | Leistungsaufnahme | Jahresstrom- verbrauch | Nenn- Betriebsstrom | Heizleistung (kW) / Räume |  |  | COP | SCOP¹ | Leistungsaufnahme | Jahresstrom- verbrauch | Nenn- Betriebsstrom
| A | B | Gesamt (min. - max.) |  |  | kW | kWh | A | A | B | Gesamt (min. - max.) |  |  | kW | kWh | A
1 Raum
16 | 1,60 |  | 1,60 (1,10 - 2,30) | 3,90 A |  | 0,41 (0,22 - 0,60) | 205 | 1,95 | 2,60 |  | 2,60 (0,70 - 3,80) | 3,77 A |  | 0,69 (0,17 - 1,11) | 345 | 3,20
20 | 2,00 |  | 2,00 (1,10 - 2,90) | 3,85 A |  | 0,52 (0,22 - 0,77) | 260 | 2,45 | 3,20 |  | 3,20 (0,70 - 4,80) | 3,76 A |  | 0,85 (0,17 - 1,41) | 425 | 3,95
25 | 2,50 |  | 2,50 (1,10 - 3,50) | 3,73 A |  | 0,67 (0,22 - 1,00) | 335 | 3,15 | 3,60 |  | 3,60 (0,70 - 5,50) | 3,50 B |  | 1,03 (0,17 - 1,70) | 515 | 4,75
35 | 3,50 |  | 3,50 (1,10 - 4,00) | 3,47 A |  | 1,01 (0,22 - 1,22) | 505 | 4,70 | 4,20 |  | 4,20 (0,70 - 5,60) | 3,44 B |  | 1,22 (0,17 - 1,68) | 610 | 5,65
2 Räume
16 + 16 | 1,60 | 1,60 | 3,20 (1,50 - 4,00) | 4,92 A | 8,50 A+++ | 0,65 (0,25 - 1,00) | 325 | 3,05 | 2,10 | 2,10 | 4,20 (1,10 - 5,60) | 4,88 A | 4,60 A++ | 0,86 (0,21 - 1,34) | 430 | 4,00
16 + 20 | 1,55 | 1,95 | 3,50 (1,50 - 4,50) | 4,86 A | 8,50 A+++ | 0,72 (0,25 - 1,10) | 360 | 3,35 | 1,85 | 2,35 | 4,20 (1,10 - 5,60) | 4,88 A | 4,60 A++ | 0,86 (0,21 - 1,34) | 430 | 4,00
16 + 25 | 1,35 | 2,15 | 3,50 (1,50 - 4,50) | 4,86 A | 8,50 A+++ | 0,72 (0,25 - 1,10) | 360 | 3,35 | 1,65 | 2,55 | 4,20 (1,10 - 5,60) | 4,88 A | 4,60 A++ | 0,86 (0,21 - 1,34) | 430 | 4,00
16 + 35 | 1,10 | 2,40 | 3,50 (1,50 - 4,50) | 4,86 A | 8,50 A+++ | 0,72 (0,25 - 1,10) | 360 | 3,35 | 1,30 | 2,90 | 4,20 (1,10 - 5,60) | 4,88 A | 4,60 A++ | 0,86 (0,21 - 1,34) | 430 | 4,00
20 + 20 | 1,75 | 1,75 | 3,50 (1,50 - 4,50) | 4,86 A | 8,50 A+++ | 0,72 (0,25 - 1,10) | 360 | 3,35 | 2,10 | 2,10 | 4,20 (1,10 - 5,60) | 4,88 A | 4,60 A++ | 0,86 (0,21 - 1,34) | 430 | 4,00
20 + 25 | 1,55 | 1,95 | 3,50 (1,50 - 4,50) | 4,86 A | 8,50 A+++ | 0,72 (0,25 - 1,10) | 360 | 3,35 | 1,85 | 2,35 | 4,20 (1,10 - 5,60) | 4,88 A | 4,60 A++ | 0,86 (0,21 - 1,34) | 430 | 4,00
20 + 35 | 1,25 | 2,25 | 3,50 (1,50 - 4,50) | 5,07 A | 8,50 A+++ | 0,69 (0,25 - 1,05) | 345 | 3,25 | 1,55 | 2,65 | 4,20 (1,10 - 5,60) | 5,00 A | 4,60 A++ | 0,84 (0,21 - 1,29) | 420 | 3,90
25 + 25 | 1,75 | 1,75 | 3,50 (1,50 - 4,50) | 5,07 A | 8,50 A+++ | 0,69 (0,25 - 1,05) | 345 | 3,25 | 2,10 | 2,10 | 4,20 (1,10 - 5,60) | 5,00 A | 4,60 A++ | 0,84 (0,21 - 1,29) | 420 | 3,90
25 + 35 | 1,45 | 2,05 | 3,50 (1,50 - 4,50) | 5,07 A | 8,50 A+++ | 0,69 (0,25 - 1,05) | 345 | 3,25 | 1,75 | 2,45 | 4,20 (1,10 - 5,60) | 5,00 A | 4,60 A++ | 0,84 (0,21 - 1,29) | 420 | 3,90
1) Energielabel-Klassen von A+++ bis G.

## CU-2Z41TBE • R32
CU-2Z41TBE. Angeschlossene minimale Leistung: 3,2 kW. Angeschlossene maximale Leistung: 6,0 kW • R32
Innengeräteleistung | Kühlleistung (kW) / Räume |  |  | EER | SEER¹ | Leistungsaufnahme | Jahresstrom- verbrauch | Nenn- Betriebsstrom | Heizleistung (kW) / Räume |  |  | COP | SCOP¹ | Leistungsaufnahme | Jahresstrom- verbrauch | Nenn- Betriebsstrom
| A | B | Gesamt (min. - max.) |  |  | kW | kWh | A | A | B | Gesamt (min. - max.) |  |  | kW | kWh | A
1 Raum
16 | 1,60 |  | 1,60 (1,10 - 2,30) | 3,90 A |  | 0,41 (0,22 - 0,60) | 205 | 1,95 | 2,60 |  | 2,60 (0,70 - 3,80) | 3,77 A |  | 0,69 (0,17 - 1,11) | 345 | 3,20
20 | 2,00 |  | 2,00 (1,10 - 2,90) | 3,85 A |  | 0,52 (0,22 - 0,77) | 260 | 2,45 | 3,20 |  | 3,20 (0,70 - 4,80) | 3,76 A |  | 0,85 (0,17 - 1,41) | 425 | 3,95
25 | 2,50 |  | 2,50 (1,10 - 3,50) | 3,73 A |  | 0,67 (0,22 - 1,00) | 335 | 3,15 | 3,60 |  | 3,60 (0,70 - 5,50) | 3,50 B |  | 1,03 (0,17 - 1,70) | 515 | 4,75
35 | 3,50 |  | 3,50 (1,10 - 4,00) | 3,47 A |  | 1,01 (0,22 - 1,22) | 505 | 4,70 | 4,50 |  | 4,50 (0,70 - 6,20) | 3,60 B |  | 1,25 (0,17 - 1,81) | 625 | 5,80
2 Räume
16 + 16 | 1,60 | 1,60 | 3,20 (1,50 - 4,00) | 4,71 A | 8,50 A+++ | 0,68 (0,25 - 0,99) | 340 | 3,15 | 2,20 | 2,20 | 4,40 (1,10 - 7,00) | 4,68 A | 4,60 A++ | 0,94 (0,21 - 1,81) | 470 | 4,35
16 + 20 | 1,60 | 2,00 | 3,60 (1,50 - 4,50) | 4,62 A | 8,50 A+++ | 0,78 (0,25 - 1,15) | 390 | 3,60 | 2,05 | 2,55 | 4,60 (1,10 - 7,00) | 4,79 A | 4,60 A++ | 0,96 (0,21 - 1,79) | 480 | 4,45
16 + 25 | 1,60 | 2,50 | 4,10 (1,50 - 5,20) | 4,56 A | 8,50 A+++ | 0,90 (0,25 - 1,37) | 450 | 4,15 | 1,80 | 2,80 | 4,60 (1,10 - 7,00) | 4,79 A | 4,60 A++ | 0,96 (0,21 - 1,79) | 480 | 4,45
16 + 35 | 1,30 | 2,80 | 4,10 (1,50 - 5,20) | 4,56 A | 8,50 A+++ | 0,90 (0,25 - 1,37) | 450 | 4,15 | 1,45 | 3,15 | 4,60 (1,10 - 7,00) | 4,79 A | 4,60 A++ | 0,96 (0,21 - 1,79) | 480 | 4,45
20 + 20 | 2,00 | 2,00 | 4,00 (1,50 - 5,00) | 4,49 A | 8,50 A+++ | 0,89 (0,25 - 1,31) | 445 | 4,10 | 2,30 | 2,30 | 4,60 (1,10 - 7,00) | 4,84 A | 4,60 A++ | 0,95 (0,21 - 1,77) | 475 | 4,40
20 + 25 | 1,80 | 2,30 | 4,10 (1,50 - 5,20) | 4,56 A | 8,50 A+++ | 0,90 (0,25 - 1,37) | 450 | 4,15 | 2,05 | 2,55 | 4,60 (1,10 - 7,00) | 4,84 A | 4,60 A++ | 0,95 (0,21 - 1,77) | 475 | 4,40
20 + 35 | 1,50 | 2,60 | 4,10 (1,50 - 5,20) | 4,56 A | 8,50 A+++ | 0,90 (0,25 - 1,37) | 450 | 4,15 | 1,65 | 2,95 | 4,60 (1,10 - 7,00) | 4,84 A | 4,60 A++ | 0,95 (0,21 - 1,77) | 475 | 4,40
25 + 25 | 2,05 | 2,05 | 4,10 (1,50 - 5,20) | 4,56 A | 8,50 A+++ | 0,90 (0,25 - 1,37) | 450 | 4,15 | 2,30 | 2,30 | 4,60 (1,10 - 7,00) | 4,84 A | 4,60 A++ | 0,95 (0,21 - 1,77) | 475 | 4,40
25 + 35 | 1,70 | 2,40 | 4,10 (1,50 - 5,20) | 4,56 A | 8,50 A+++ | 0,90 (0,25 - 1,37) | 450 | 4,15 | 1,90 | 2,70 | 4,60 (1,10 - 7,00) | 4,84 A | 4,60 A++ | 0,95 (0,21 - 1,77) | 475 | 4,40
1) Energielabel-Klassen von A+++ bis G.

## CU-2Z50TBE • R32
CU-2Z50TBE. Angeschlossene minimale Leistung: 3,2 kW. Angeschlossene maximale Leistung: 7,7 kW • R32
Innengeräteleistung | Kühlleistung (kW) / Räume |  |  | EER | SEER¹ | Leistungsaufnahme | Jahresstrom- verbrauch | Nenn- Betriebsstrom | Heizleistung (kW) / Räume |  |  | COP | SCOP¹ | Leistungsaufnahme | Jahresstrom- verbrauch | Nenn- Betriebsstrom
| A | B | Gesamt (min. - max.) |  |  | kW | kWh | A | A | B | Gesamt (min. - max.) |  |  | kW | kWh | A
1 Raum
16 | 1,60 |  | 1,60 (1,10 - 2,30) | 3,90 A |  | 0,41 (0,22 - 0,60) | 205 | 1,95 | 2,60 |  | 2,60 (0,70 - 3,80) | 3,77 A |  | 0,69 (0,17 - 1,11) | 345 | 3,20
20 | 2,00 |  | 2,00 (1,10 - 2,90) | 3,85 A |  | 0,52 (0,22 - 0,77) | 260 | 2,45 | 3,20 |  | 3,20 (0,70 - 4,80) | 3,76 A |  | 0,85 (0,17 - 1,41) | 425 | 3,95
25 | 2,50 |  | 2,50 (1,10 - 3,50) | 3,73 A |  | 0,67 (0,22 - 1,00) | 335 | 3,15 | 3,60 |  | 3,60 (0,70 - 5,50) | 3,50 B |  | 1,03 (0,17 - 1,70) | 515 | 4,75
35 | 3,50 |  | 3,50 (1,10 - 4,00) | 3,47 A |  | 1,01 (0,22 - 1,22) | 505 | 4,70 | 4,50 |  | 4,50 (0,70 - 6,20) | 3,60 B |  | 1,25 (0,17 - 1,81) | 625 | 5,80
42 | 4,20 |  | 4,20 (1,10 - 4,50) | 3,09 B |  | 1,36 (0,22 - 1,50) | 680 | 6,35 | 5,00 |  | 5,00 (1,10 - 6,40) | 3,23 C |  | 1,55 (0,21 - 2,18) | 775 | 7,15
50 | 5,00 |  | 5,00 (1,20 - 5,10) | 2,96 C |  | 1,69 (0,23 - 1,79) | 845 | 7,80 | 5,30 |  | 5,30 (1,10 - 6,80) | 3,23 C |  | 1,64 (0,21 - 2,29) | 820 | 7,60
2 Räume
16 + 16 | 1,60 | 1,60 | 3,20 (1,50 - 4,00) | 4,71 A | 8,50 A+++ | 0,68 (0,25 - 0,99) | 340 | 3,15 | 2,60 | 2,60 | 5,20 (1,10 - 7,00) | 4,60 A | 4,60 A++ | 1,13 (0,21 - 1,81) | 565 | 5,10
16 + 20 | 1,60 | 2,00 | 3,60 (1,50 - 4,50) | 4,62 A | 8,50 A+++ | 0,78 (0,25 - 1,15) | 390 | 3,60 | 2,40 | 3,00 | 5,40 (1,10 - 7,00) | 4,58 A | 4,60 A++ | 1,18 (0,21 - 1,79) | 590 | 5,35
16 + 25 | 1,60 | 2,50 | 4,10 (1,50 - 5,20) | 4,56 A | 8,50 A+++ | 0,90 (0,25 - 1,37) | 450 | 4,15 | 2,10 | 3,30 | 5,40 (1,10 - 7,00) | 4,58 A | 4,60 A++ | 1,18 (0,21 - 1,79) | 590 | 5,35
16 + 35 | 1,55 | 3,45 | 5,00 (1,50 - 5,20) | 4,24 A | 8,50 A+++ | 1,18 (0,25 - 1,37) | 590 | 5,35 | 1,70 | 3,70 | 5,40 (1,10 - 7,00) | 4,58 A | 4,60 A++ | 1,18 (0,21 - 1,79) | 590 | 5,35
16 + 42 | 1,40 | 3,60 | 5,00 (1,50 - 5,40) | 4,24 A | 8,50 A+++ | 1,18 (0,25 - 1,49) | 590 | 5,35 | 1,55 | 4,05 | 5,60 (1,10 - 7,20) | 4,63 A | 4,60 A++ | 1,21 (0,21 - 1,80) | 605 | 5,50
16 + 50 | 1,20 | 3,80 | 5,00 (1,50 - 5,40) | 4,24 A | 8,50 A+++ | 1,18 (0,25 - 1,49) | 590 | 5,35 | 1,35 | 4,25 | 5,60 (1,10 - 7,20) | 4,63 A | 4,60 A++ | 1,21 (0,21 - 1,80) | 605 | 5,50
20 + 20 | 2,00 | 2,00 | 4,00 (1,50 - 5,00) | 4,49 A | 8,50 A+++ | 0,89 (0,25 - 1,31) | 445 | 4,10 | 2,70 | 2,70 | 5,40 (1,10 - 7,00) | 4,62 A | 4,60 A++ | 1,17 (0,21 - 1,77) | 585 | 5,30
20 + 25 | 2,00 | 2,50 | 4,50 (1,50 - 5,20) | 4,37 A | 8,50 A+++ | 1,03 (0,25 - 1,37) | 515 | 4,65 | 2,40 | 3,00 | 5,40 (1,10 - 7,00) | 4,62 A | 4,60 A++ | 1,17 (0,21 - 1,77) | 585 | 5,30
20 + 35 | 1,80 | 3,20 | 5,00 (1,50 - 5,40) | 4,24 A | 8,50 A+++ | 1,18 (0,25 - 1,49) | 590 | 5,35 | 2,05 | 3,55 | 5,60 (1,10 - 7,20) | 4,63 A | 4,60 A++ | 1,21 (0,21 - 1,80) | 605 | 5,50
20 + 42 | 1,60 | 3,40 | 5,00 (1,50 - 5,40) | 4,24 A | 8,50 A+++ | 1,18 (0,25 - 1,49) | 590 | 5,35 | 1,80 | 3,80 | 5,60 (1,10 - 7,20) | 4,63 A | 4,60 A++ | 1,21 (0,21 - 1,80) | 605 | 5,50
20 + 50 | 1,45 | 3,55 | 5,00 (1,50 - 5,40) | 4,24 A | 8,50 A+++ | 1,18 (0,25 - 1,49) | 590 | 5,35 | 1,60 | 4,00 | 5,60 (1,10 - 7,20) | 4,63 A | 4,60 A++ | 1,21 (0,21 - 1,80) | 605 | 5,50
25 + 25 | 2,50 | 2,50 | 5,00 (1,50 - 5,40) | 4,24 A | 8,50 A+++ | 1,18 (0,25 - 1,49) | 590 | 5,35 | 2,80 | 2,80 | 5,60 (1,10 - 7,20) | 4,63 A | 4,60 A++ | 1,21 (0,21 - 1,80) | 605 | 5,50
25 + 35 | 2,10 | 2,90 | 5,00 (1,50 - 5,40) | 4,24 A | 8,50 A+++ | 1,18 (0,25 - 1,49) | 590 | 5,35 | 2,35 | 3,25 | 5,60 (1,10 - 7,20) | 4,63 A | 4,60 A++ | 1,21 (0,21 - 1,80) | 605 | 5,50
25 + 42 | 1,85 | 3,15 | 5,00 (1,50 - 5,40) | 4,24 A | 8,50 A+++ | 1,18 (0,25 - 1,49) | 590 | 5,35 | 2,10 | 3,50 | 5,60 (1,10 - 7,20) | 4,63 A | 4,60 A++ | 1,21 (0,21 - 1,80) | 605 | 5,50
25 + 50 | 1,65 | 3,35 | 5,00 (1,50 - 5,40) | 4,24 A | 8,50 A+++ | 1,18 (0,25 - 1,49) | 590 | 5,35 | 1,85 | 3,75 | 5,60 (1,10 - 7,20) | 4,63 A | 4,60 A++ | 1,21 (0,21 - 1,80) | 605 | 5,50
35 + 35 | 2,50 | 2,50 | 5,00 (1,50 - 5,40) | 4,24 A | 8,50 A+++ | 1,18 (0,25 - 1,49) | 590 | 5,35 | 2,80 | 2,80 | 5,60 (1,10 - 7,20) | 4,63 A | 4,60 A++ | 1,21 (0,21 - 1,80) | 605 | 5,50
35 + 42 | 2,25 | 2,75 | 5,00 (1,50 - 5,40) | 4,24 A | 8,50 A+++ | 1,18 (0,25 - 1,49) | 590 | 5,35 | 2,55 | 3,05 | 5,60 (1,10 - 7,20) | 4,63 A | 4,60 A++ | 1,21 (0,21 - 1,80) | 605 | 5,50
1) Energielabel-Klassen von A+++ bis G.

## CU-3Z52TBE • R32
CU-3Z52TBE. Angeschlossene minimale Leistung: 4,5 kW. Angeschlossene maximale Leistung: 9,5 kW • R32
Innengeräteleistung | Kühlleistung (kW) / Räume |  |  |  | EER | SEER¹ | Leistungsaufnahme | Jahresstrom- verbrauch | Nenn- Betriebsstrom | Heizleistung (kW) / Räume |  |  |  | COP | SCOP¹ | Leistungsaufnahme | Jahresstrom- verbrauch | Nenn- Betriebsstrom
| A | B | C | Gesamt (min. - max.) |  |  | kW | kWh | A | A | B | C | Gesamt (min. - max.) |  |  | kW | kWh | A
1 Raum
16 | 1,60 |  |  | 1,60 (1,30 - 2,30) | 4,00 A |  | 0,40 (0,25 - 0,64) | 200 | 2,00 | 2,60 |  |  | 2,60 (1,20 - 3,20) | 4,33 A |  | 0,60 (0,30 - 0,96) | 300 | 3,00
20 | 2,00 |  |  | 2,00 (1,80 - 2,90) | 4,00 A |  | 0,50 (0,34 - 0,81) | 250 | 2,50 | 3,20 |  |  | 3,20 (1,20 - 4,10) | 4,32 A |  | 0,74 (0,30 - 1,23) | 370 | 3,70
25 | 2,50 |  |  | 2,50 (1,80 - 2,90) | 3,97 A |  | 0,63 (0,34 - 0,81) | 315 | 3,00 | 3,60 |  |  | 3,60 (1,20 - 4,30) | 3,83 A |  | 0,94 (0,30 - 1,23) | 470 | 4,50
35 | 3,50 |  |  | 3,50 (1,80 - 3,80) | 3,72 A |  | 0,94 (0,34 - 1,36) | 470 | 4,30 | 4,50 |  |  | 4,50 (1,20 - 5,80) | 3,66 A |  | 1,23 (0,30 - 2,10) | 615 | 5,80
42 | 4,20 |  |  | 4,20 (1,80 - 4,30) | 3,07 B |  | 1,37 (0,34 - 1,99) | 685 | 6,10 | 5,60 |  |  | 5,60 (1,20 - 6,80) | 3,26 C |  | 1,72 (0,30 - 2,93) | 860 | 7,70
50 | 5,00 |  |  | 5,00 (1,90 - 5,70) | 3,23 A |  | 1,55 (0,34 - 2,13) | 775 | 6,80 | 6,80 |  |  | 6,80 (1,20 - 6,90) | 3,24 C |  | 2,10 (0,30 - 2,52) | 1050 | 9,20
2 Räume
16 + 16 | 1,60 | 1,60 |  | 3,20 (1,80 - 6,20) | 5,42 A | 7,00 A++ | 0,59 (0,33 - 2,09) | 295 | 2,90 | 2,60 | 2,60 |  | 5,20 (1,40 - 7,00) | 4,13 A | 3,80 A | 1,26 (0,34 - 1,99) | 630 | 5,80
16 + 20 | 1,60 | 2,00 |  | 3,60 (1,80 - 6,20) | 4,93 A | 7,00 A++ | 0,73 (0,33 - 2,05) | 365 | 3,50 | 2,58 | 3,22 |  | 5,80 (1,40 - 7,00) | 4,03 A | 3,80 A | 1,44 (0,33 - 1,95) | 720 | 6,60
16 + 25 | 1,60 | 2,50 |  | 4,10 (1,80 - 6,20) | 4,66 A | 7,00 A++ | 0,88 (0,33 - 2,05) | 440 | 4,10 | 2,42 | 3,78 |  | 6,20 (1,40 - 7,00) | 3,95 A | 3,80 A | 1,57 (0,33 - 1,95) | 785 | 7,20
16 + 35 | 1,60 | 3,50 |  | 5,10 (1,80 - 6,30) | 3,89 A | 7,00 A++ | 1,31 (0,33 - 2,06) | 655 | 6,00 | 2,13 | 4,67 |  | 6,80 (1,40 - 7,30) | 3,89 A | 3,80 A | 1,75 (0,29 - 2,05) | 875 | 7,90
16 + 42 | 1,43 | 3,77 |  | 5,20 (1,90 - 6,40) | 3,85 A | 7,00 A++ | 1,35 (0,35 - 2,10) | 675 | 6,20 | 1,88 | 4,92 |  | 6,80 (1,40 - 7,30) | 3,98 A | 3,80 A | 1,71 (0,31 - 2,04) | 855 | 7,80
16 + 50 | 1,26 | 3,94 |  | 5,20 (1,90 - 6,80) | 4,44 A | 7,20 A++ | 1,17 (0,34 - 2,04) | 585 | 5,40 | 1,65 | 5,15 |  | 6,80 (1,40 - 8,00) | 4,36 A | 4,00 A+ | 1,56 (0,27 - 2,15) | 780 | 7,10
20 + 20 | 2,00 | 2,00 |  | 4,00 (1,80 - 6,20) | 4,71 A | 7,00 A++ | 0,85 (0,33 - 2,01) | 425 | 4,00 | 3,20 | 3,20 |  | 6,40 (1,40 - 7,00) | 3,93 A | 3,80 A | 1,63 (0,32 - 1,95) | 815 | 7,40
20 + 25 | 2,00 | 2,50 |  | 4,50 (1,80 - 6,20) | 4,33 A | 7,00 A++ | 1,04 (0,33 - 2,01) | 520 | 4,80 | 3,02 | 3,78 |  | 6,80 (1,40 - 7,00) | 3,86 A | 3,80 A | 1,76 (0,29 - 1,95) | 880 | 8,00
20 + 35 | 1,89 | 3,31 |  | 5,20 (1,80 - 6,30) | 3,85 A | 7,00 A++ | 1,35 (0,33 - 2,02) | 675 | 6,20 | 2,47 | 4,33 |  | 6,80 (1,40 - 7,30) | 3,98 A | 3,80 A | 1,71 (0,28 - 2,04) | 855 | 7,80
20 + 42 | 1,68 | 3,52 |  | 5,20 (1,90 - 6,40) | 3,94 A | 7,00 A++ | 1,32 (0,35 - 2,06) | 660 | 6,00 | 2,19 | 4,61 |  | 6,80 (1,40 - 7,30) | 4,00 A | 3,80 A | 1,70 (0,30 - 2,00) | 850 | 7,80
20 + 50 | 1,49 | 3,71 |  | 5,20 (1,90 - 6,80) | 4,44 A | 7,20 A++ | 1,17 (0,34 - 2,04) | 585 | 5,40 | 1,94 | 4,86 |  | 6,80 (1,40 - 8,00) | 4,36 A | 4,00 A+ | 1,56 (0,27 - 2,15) | 780 | 7,10
25 + 25 | 2,50 | 2,50 |  | 5,00 (1,80 - 6,20) | 3,91 A | 7,00 A++ | 1,28 (0,33 - 2,01) | 640 | 5,80 | 3,40 | 3,40 |  | 6,80 (1,40 - 7,00) | 3,86 A | 3,80 A | 1,76 (0,29 - 1,95) | 880 | 8,00
25 + 35 | 2,17 | 3,03 |  | 5,20 (1,90 - 6,30) | 3,85 A | 7,00 A++ | 1,35 (0,35 - 2,02) | 675 | 6,20 | 2,83 | 3,97 |  | 6,80 (1,40 - 7,30) | 3,98 A | 3,80 A | 1,71 (0,28 - 2,04) | 855 | 7,80
25 + 42 | 1,94 | 3,26 |  | 5,20 (1,90 - 6,40) | 3,94 A | 7,00 A++ | 1,32 (0,35 - 2,06) | 660 | 6,00 | 2,54 | 4,26 |  | 6,80 (1,40 - 7,30) | 4,00 A | 3,80 A | 1,70 (0,28 - 2,00) | 850 | 7,80
25 + 50 | 1,73 | 3,47 |  | 5,20 (1,90 - 6,80) | 4,44 A | 7,20 A++ | 1,17 (0,34 - 2,04) | 585 | 5,40 | 2,27 | 4,53 |  | 6,80 (1,40 - 8,00) | 4,36 A | 4,00 A+ | 1,56 (0,24 - 2,15) | 780 | 7,10
35 + 35 | 2,60 | 2,60 |  | 5,20 (1,90 - 6,40) | 4,06 A | 7,00 A++ | 1,28 (0,35 - 2,02) | 640 | 5,80 | 3,40 | 3,40 |  | 6,80 (1,40 - 7,50) | 4,02 A | 3,80 A | 1,69 (0,27 - 2,06) | 845 | 7,70
35 + 42 | 2,36 | 2,84 |  | 5,20 (1,90 - 6,50) | 4,06 A | 7,00 A++ | 1,28 (0,35 - 2,07) | 640 | 5,80 | 3,09 | 3,71 |  | 6,80 (1,40 - 7,50) | 4,02 A | 3,80 A | 1,69 (0,26 - 2,06) | 845 | 7,70
35 + 50 | 2,14 | 3,06 |  | 5,20 (1,90 - 6,90) | 4,60 A | 7,20 A++ | 1,13 (0,36 - 2,04) | 565 | 5,20 | 2,80 | 4,00 |  | 6,80 (1,40 - 8,00) | 4,42 A | 4,00 A+ | 1,54 (0,24 - 2,08) | 770 | 7,00
42 + 42 | 2,60 | 2,60 |  | 5,20 (1,90 - 6,50) | 4,06 A | 7,00 A++ | 1,28 (0,35 - 2,07) | 640 | 5,80 | 3,40 | 3,40 |  | 6,80 (1,40 - 7,60) | 4,12 A | 3,80 A | 1,65 (0,26 - 2,09) | 825 | 7,50
42 + 50 | 2,37 | 2,83 |  | 5,20 (1,90 - 6,90) | 4,60 A | 7,20 A++ | 1,13 (0,36 - 2,04) | 565 | 5,20 | 3,10 | 3,70 |  | 6,80 (1,40 - 8,00) | 4,44 A | 4,00 A+ | 1,53 (0,24 - 2,08) | 765 | 7,00
3 Räume
16 + 16 + 16 | 1,60 | 1,60 | 1,60 | 4,80 (1,80 - 7,20) | 5,05 A | 8,50 A+++ | 0,95 (0,36 - 2,13) | 475 | 4,40 | 2,26 | 2,26 | 2,26 | 6,78 (1,50 - 8,10) | 4,58 A | 4,20 A+ | 1,48 (0,29 - 2,10) | 740 | 6,80
16 + 16 + 20 | 1,60 | 1,60 | 2,00 | 5,20 (1,80 - 7,30) | 4,77 A | 8,50 A+++ | 1,09 (0,36 - 2,18) | 545 | 5,00 | 2,09 | 2,09 | 2,62 | 6,80 (1,60 - 8,30) | 4,63 A | 4,20 A+ | 1,47 (0,32 - 2,17) | 735 | 6,70
16 + 16 + 25 | 1,46 | 1,46 | 2,28 | 5,20 (1,90 - 7,20) | 4,77 A | 8,50 A+++ | 1,09 (0,39 - 2,09) | 545 | 5,00 | 1,91 | 1,91 | 2,98 | 6,80 (1,60 - 8,30) | 4,63 A | 4,20 A+ | 1,47 (0,32 - 2,17) | 735 | 6,70
16 + 16 + 35 | 1,24 | 1,24 | 2,72 | 5,20 (1,90 - 7,20) | 4,77 A | 8,50 A+++ | 1,09 (0,39 - 2,04) | 545 | 5,00 | 1,62 | 1,62 | 3,56 | 6,80 (1,60 - 8,30) | 4,69 A | 4,20 A+ | 1,45 (0,34 - 2,10) | 725 | 6,60
16 + 16 + 42 | 1,12 | 1,12 | 2,96 | 5,20 (1,80 - 7,30) | 4,77 A | 8,50 A+++ | 1,09 (0,39 - 2,09) | 545 | 5,00 | 1,47 | 1,47 | 3,86 | 6,80 (1,60 - 8,30) | 4,69 A | 4,20 A+ | 1,45 (0,31 - 2,10) | 725 | 6,60
16 + 16 + 50 | 1,01 | 1,01 | 3,18 | 5,20 (1,80 - 7,30) | 5,15 A | 8,50 A+++ | 1,01 (0,42 - 1,91) | 505 | 4,70 | 1,33 | 1,33 | 4,14 | 6,80 (1,60 - 8,30) | 5,07 A | 4,20 A+ | 1,34 (0,33 - 1,96) | 670 | 6,10
16 + 20 + 20 | 1,48 | 1,86 | 1,86 | 5,20 (1,90 - 7,20) | 4,77 A | 8,50 A+++ | 1,09 (0,39 - 2,09) | 545 | 5,00 | 1,94 | 2,43 | 2,43 | 6,80 (1,60 - 8,30) | 4,66 A | 4,20 A+ | 1,46 (0,31 - 2,12) | 730 | 6,70
16 + 20 + 25 | 1,36 | 1,70 | 2,14 | 5,20 (1,90 - 7,20) | 4,77 A | 8,50 A+++ | 1,09 (0,39 - 2,09) | 545 | 5,00 | 1,78 | 2,23 | 2,79 | 6,80 (1,60 - 8,30) | 4,66 A | 4,20 A+ | 1,46 (0,31 - 2,12) | 730 | 6,70
16 + 20 + 35 | 1,17 | 1,46 | 2,57 | 5,20 (1,90 - 7,20) | 4,77 A | 8,50 A+++ | 1,09 (0,39 - 2,00) | 545 | 5,00 | 1,53 | 1,92 | 3,35 | 6,80 (1,60 - 8,30) | 4,69 A | 4,20 A+ | 1,45 (0,34 - 2,10) | 725 | 6,60
16 + 20 + 42 | 1,07 | 1,33 | 2,80 | 5,20 (1,80 - 7,30) | 4,77 A | 8,50 A+++ | 1,09 (0,39 - 2,09) | 545 | 5,00 | 1,39 | 1,74 | 3,67 | 6,80 (1,60 - 8,30) | 4,72 A | 4,20 A+ | 1,44 (0,31 - 2,09) | 720 | 6,60
16 + 20 + 50 | 0,97 | 1,21 | 3,02 | 5,20 (1,80 - 7,30) | 5,15 A | 8,50 A+++ | 1,01 (0,42 - 1,86) | 505 | 4,70 | 1,27 | 1,58 | 3,95 | 6,80 (1,60 - 8,30) | 5,11 A | 4,20 A+ | 1,33 (0,34 - 1,95) | 665 | 6,10
16 + 25 + 25 | 1,26 | 1,97 | 1,97 | 5,20 (1,90 - 7,20) | 4,77 A | 8,50 A+++ | 1,09 (0,39 - 2,09) | 545 | 5,00 | 1,64 | 2,58 | 2,58 | 6,80 (1,60 - 8,30) | 4,66 A | 4,20 A+ | 1,46 (0,31 - 2,12) | 730 | 6,70
16 + 25 + 35 | 1,09 | 1,71 | 2,40 | 5,20 (1,80 - 7,30) | 4,77 A | 8,50 A+++ | 1,09 (0,39 - 2,09) | 545 | 5,00 | 1,43 | 2,24 | 3,13 | 6,80 (1,60 - 8,30) | 4,69 A | 4,20 A+ | 1,45 (0,34 - 2,10) | 725 | 6,60
16 + 25 + 42 | 1,00 | 1,57 | 2,63 | 5,20 (1,80 - 7,30) | 4,77 A | 8,50 A+++ | 1,09 (0,39 - 2,09) | 545 | 5,00 | 1,31 | 2,05 | 3,44 | 6,80 (1,60 - 8,30) | 4,72 A | 4,20 A+ | 1,44 (0,31 - 2,09) | 720 | 6,60
16 + 25 + 50 | 0,91 | 1,43 | 2,86 | 5,20 (1,80 - 7,30) | 5,15 A | 8,50 A+++ | 1,01 (0,42 - 1,86) | 505 | 4,70 | 1,19 | 1,87 | 3,74 | 6,80 (1,60 - 8,30) | 5,11 A | 4,20 A+ | 1,33 (0,34 - 1,95) | 665 | 6,10
16 + 35 + 35 | 0,96 | 2,12 | 2,12 | 5,20 (1,80 - 7,30) | 4,95 A | 8,50 A+++ | 1,05 (0,39 - 2,04) | 525 | 4,80 | 1,26 | 2,77 | 2,77 | 6,80 (1,60 - 8,30) | 4,76 A | 4,20 A+ | 1,43 (0,32 - 2,07) | 715 | 6,50
16 + 35 + 42 | 0,89 | 1,96 | 2,35 | 5,20 (1,80 - 7,30) | 4,95 A | 8,50 A+++ | 1,05 (0,39 - 2,04) | 525 | 4,80 | 1,17 | 2,56 | 3,07 | 6,80 (1,60 - 8,30) | 4,79 A | 4,20 A+ | 1,42 (0,32 - 2,06) | 710 | 6,50
20 + 20 + 20 | 1,73 | 1,73 | 1,73 | 5,19 (1,90 - 7,20) | 4,76 A | 8,50 A+++ | 1,09 (0,39 - 2,04) | 545 | 5,00 | 2,26 | 2,26 | 2,26 | 6,78 (1,60 - 8,30) | 4,64 A | 4,20 A+ | 1,46 (0,31 - 2,11) | 730 | 6,70
20 + 20 + 25 | 1,60 | 1,60 | 2,00 | 5,20 (1,90 - 7,20) | 4,77 A | 8,50 A+++ | 1,09 (0,39 - 2,04) | 545 | 5,00 | 2,09 | 2,09 | 2,62 | 6,80 (1,60 - 8,30) | 4,66 A | 4,20 A+ | 1,46 (0,31 - 2,11) | 730 | 6,70
20 + 20 + 35 | 1,39 | 1,39 | 2,42 | 5,20 (1,90 - 7,20) | 4,95 A | 8,50 A+++ | 1,05 (0,39 - 2,00) | 525 | 4,80 | 1,81 | 1,81 | 3,18 | 6,80 (1,60 - 8,30) | 4,72 A | 4,20 A+ | 1,44 (0,34 - 2,09) | 720 | 6,60
20 + 20 + 42 | 1,27 | 1,27 | 2,66 | 5,20 (1,80 - 7,30) | 4,95 A | 8,50 A+++ | 1,05 (0,39 - 2,04) | 525 | 4,80 | 1,66 | 1,66 | 3,48 | 6,80 (1,60 - 8,30) | 4,76 A | 4,20 A+ | 1,43 (0,32 - 2,08) | 715 | 6,50
20 + 20 + 50 | 1,16 | 1,16 | 2,88 | 5,20 (1,80 - 7,30) | 5,15 A | 8,50 A+++ | 1,01 (0,42 - 1,86) | 505 | 4,70 | 1,51 | 1,51 | 3,78 | 6,80 (1,60 - 8,30) | 5,11 A | 4,20 A+ | 1,33 (0,34 - 1,94) | 665 | 6,10
20 + 25 + 25 | 1,48 | 1,86 | 1,86 | 5,20 (1,90 - 7,20) | 4,77 A | 8,50 A+++ | 1,09 (0,39 - 2,04) | 545 | 5,00 | 1,94 | 2,43 | 2,43 | 6,80 (1,60 - 8,30) | 4,66 A | 4,20 A+ | 1,46 (0,31 - 2,11) | 730 | 6,70
20 + 25 + 35 | 1,29 | 1,63 | 2,28 | 5,20 (1,90 - 7,20) | 4,95 A | 8,50 A+++ | 1,05 (0,39 - 2,00) | 525 | 4,80 | 1,69 | 2,13 | 2,98 | 6,80 (1,60 - 8,30) | 4,72 A | 4,20 A+ | 1,44 (0,34 - 2,09) | 720 | 6,60
20 + 25 + 42 | 1,20 | 1,49 | 2,51 | 5,20 (1,80 - 7,30) | 4,95 A | 8,50 A+++ | 1,05 (0,39 - 2,04) | 525 | 4,80 | 1,56 | 1,95 | 3,29 | 6,80 (1,60 - 8,30) | 4,76 A | 4,20 A+ | 1,43 (0,32 - 2,08) | 715 | 6,50
20 + 25 + 50 | 1,09 | 1,37 | 2,74 | 5,20 (1,80 - 7,30) | 5,15 A | 8,50 A+++ | 1,01 (0,42 - 1,86) | 505 | 4,70 | 1,43 | 1,79 | 3,58 | 6,80 (1,60 - 8,30) | 5,11 A | 4,20 A+ | 1,33 (0,34 - 1,94) | 665 | 6,10
20 + 35 + 35 | 1,16 | 2,02 | 2,02 | 5,20 (1,80 - 7,30) | 4,95 A | 8,50 A+++ | 1,05 (0,39 - 2,00) | 525 | 4,80 | 1,52 | 2,64 | 2,64 | 6,80 (1,60 - 8,30) | 4,79 A | 4,20 A+ | 1,42 (0,32 - 2,06) | 710 | 6,50
25 + 25 + 25 | 1,73 | 1,73 | 1,73 | 5,19 (1,90 - 7,20) | 4,76 A | 8,50 A+++ | 1,09 (0,39 - 2,04) | 545 | 5,00 | 2,26 | 2,26 | 2,26 | 6,78 (1,60 - 8,30) | 4,64 A | 4,20 A+ | 1,46 (0,31 - 2,11) | 730 | 6,70
25 + 25 + 35 | 1,53 | 1,53 | 2,14 | 5,20 (1,90 - 7,20) | 4,95 A | 8,50 A+++ | 1,05 (0,39 - 2,00) | 525 | 4,80 | 2,00 | 2,00 | 2,80 | 6,80 (1,60 - 8,30) | 4,72 A | 4,20 A+ | 1,44 (0,31 - 2,09) | 720 | 6,60
25 + 25 + 42 | 1,41 | 1,41 | 2,38 | 5,20 (1,80 - 7,30) | 4,95 A | 8,50 A+++ | 1,05 (0,39 - 2,04) | 525 | 4,80 | 1,85 | 1,85 | 3,10 | 6,80 (1,60 - 8,30) | 4,76 A | 4,20 A+ | 1,43 (0,68 - 2,08) | 715 | 6,50
25 + 35 + 35 | 1,36 | 1,92 | 1,92 | 5,20 (1,80 - 7,30) | 4,95 A | 8,50 A+++ | 1,05 (0,39 - 2,00) | 525 | 4,80 | 1,78 | 2,51 | 2,51 | 6,80 (1,60 - 8,30) | 4,79 A | 4,20 A+ | 1,42 (0,68 - 2,06) | 710 | 6,50
1) Energielabel-Klassen von A+++ bis G.

## CU-3Z68TBE • R32
CU-3Z68TBE. Angeschlossene minimale Leistung: 4,5 kW. Angeschlossene maximale Leistung: 11,2 kW • R32
Innengeräteleistung | Kühlleistung (kW) / Räume |  |  |  | EER | SEER¹ | Leistungsaufnahme | Jahresstrom- verbrauch | Nenn- Betriebsstrom | Heizleistung (kW) / Räume |  |  |  | COP | SCOP¹ | Leistungsaufnahme | Jahresstrom- verbrauch | Nenn- Betriebsstrom
| A | B | C | Gesamt (min. - max.) |  |  | kW | kWh | A | A | B | C | Gesamt (min. - max.) |  |  | kW | kWh | A
1 Raum
16 | 1,60 |  |  | 1,60 (1,30 - 2,30) | 4,00 A |  | 0,40 (0,25 - 0,64) | 200 | 2,00 | 2,60 |  |  | 2,60 (1,20 - 3,20) | 4,33 A |  | 0,60 (0,30 - 0,96) | 300 | 3,00
20 | 2,00 |  |  | 2,00 (1,80 - 2,90) | 4,00 A |  | 0,50 (0,34 - 0,81) | 250 | 2,50 | 3,20 |  |  | 3,20 (1,20 - 4,10) | 4,32 A |  | 0,74 (0,30 - 1,23) | 370 | 3,70
25 | 2,50 |  |  | 2,50 (1,80 - 2,90) | 3,97 A |  | 0,63 (0,34 - 0,81) | 315 | 3,20 | 3,60 |  |  | 3,60 (1,20 - 4,30) | 3,83 A |  | 0,94 (0,30 - 1,23) | 470 | 4,70
35 | 3,50 |  |  | 3,50 (1,80 - 3,80) | 3,72 A |  | 0,94 (0,34 - 1,36) | 470 | 4,50 | 4,50 |  |  | 4,50 (1,20 - 5,80) | 3,66 A |  | 1,23 (0,30 - 2,10) | 615 | 6,00
42 | 4,20 |  |  | 4,20 (1,80 - 4,30) | 3,07 B |  | 1,37 (0,34 - 1,99) | 685 | 6,40 | 5,60 |  |  | 5,60 (1,20 - 6,80) | 3,26 C |  | 1,72 (0,30 - 2,93) | 860 | 8,00
50 | 5,00 |  |  | 5,00 (1,90 - 5,70) | 3,23 A |  | 1,55 (0,34 - 2,13) | 775 | 7,20 | 6,80 |  |  | 6,80 (1,20 - 6,90) | 3,24 C |  | 2,10 (0,30 - 2,52) | 1050 | 9,70
60 | 6,00 |  |  | 6,00 (1,90 - 6,20) | 2,96 C |  | 2,03 (0,34 - 2,33) | 1015 | 9,20 | 8,50 |  |  | 8,50 (1,30 - 9,00) | 3,54 B |  | 2,40 (0,62 - 2,55) | 1200 | 11,10
2 Räume
16 + 16 | 1,60 | 1,60 |  | 3,20 (1,90 - 6,40) | 5,71 A | 6,10 A++ | 0,56 (0,27 - 2,12) | 280 | 2,80 | 2,60 | 2,60 |  | 5,20 (2,70 - 9,80) | 4,00 A | 3,80 A | 1,30 (0,66 - 3,01) | 650 | 5,90
16 + 20 | 1,60 | 2,00 |  | 3,60 (1,90 - 6,40) | 5,22 A | 6,10 A++ | 0,69 (0,27 - 2,08) | 345 | 3,40 | 2,58 | 3,22 |  | 5,80 (2,70 - 9,80) | 3,92 A | 3,80 A | 1,48 (0,65 - 3,02) | 740 | 6,80
16 + 25 | 1,60 | 2,50 |  | 4,10 (1,90 - 6,40) | 4,94 A | 6,10 A++ | 0,83 (0,27 - 2,08) | 415 | 3,90 | 2,42 | 3,78 |  | 6,20 (2,70 - 9,80) | 3,85 A | 3,80 A | 1,61 (0,65 - 3,02) | 805 | 7,40
16 + 35 | 1,60 | 3,50 |  | 5,10 (1,90 - 6,90) | 4,08 A | 6,10 A++ | 1,25 (0,27 - 2,48) | 625 | 5,70 | 2,23 | 4,87 |  | 7,10 (2,70 - 9,90) | 3,74 A | 3,80 A | 1,90 (0,63 - 3,02) | 950 | 8,60
16 + 42 | 1,60 | 4,20 |  | 5,80 (1,90 - 6,90) | 3,60 A | 6,10 A++ | 1,61 (0,27 - 2,44) | 805 | 7,40 | 2,26 | 5,94 |  | 8,20 (2,70 - 9,90) | 3,52 B | 3,80 A | 2,33 (0,63 - 3,02) | 1165 | 10,50
16 + 50 | 1,60 | 5,00 |  | 6,60 (2,00 - 7,50) | 3,63 A | 6,50 A++ | 1,82 (0,28 - 2,52) | 910 | 8,20 | 2,06 | 6,44 |  | 8,50 (2,80 - 10,20) | 3,76 A | 3,80 A | 2,26 (0,56 - 2,99) | 1130 | 10,20
16 + 60 | 1,43 | 5,37 |  | 6,80 (2,00 - 7,50) | 3,49 A | 6,50 A++ | 1,95 (0,28 - 2,52) | 975 | 8,80 | 1,79 | 6,71 |  | 8,50 (2,80 - 10,20) | 3,76 A | 3,80 A | 2,26 (0,56 - 2,99) | 1130 | 10,20
20 + 20 | 2,00 | 2,00 |  | 4,00 (1,90 - 6,40) | 5,00 A | 6,10 A++ | 0,80 (0,27 - 2,04) | 400 | 3,80 | 3,20 | 3,20 |  | 6,40 (2,70 - 9,80) | 3,83 A | 3,80 A | 1,67 (0,64 - 3,02) | 835 | 7,60
20 + 25 | 2,00 | 2,50 |  | 4,50 (1,90 - 6,40) | 4,59 A | 6,10 A++ | 0,98 (0,27 - 2,04) | 490 | 4,60 | 3,02 | 3,78 |  | 6,80 (2,70 - 9,80) | 3,78 A | 3,80 A | 1,80 (0,64 - 3,02) | 900 | 8,10
20 + 35 | 2,00 | 3,50 |  | 5,50 (1,90 - 6,90) | 3,85 A | 6,10 A++ | 1,43 (0,27 - 2,44) | 715 | 6,50 | 2,80 | 4,90 |  | 7,70 (2,70 - 9,90) | 3,65 A | 3,80 A | 2,11 (0,63 - 3,02) | 1055 | 9,50
20 + 42 | 2,00 | 4,20 |  | 6,20 (1,90 - 6,90) | 3,35 A | 6,10 A++ | 1,85 (0,27 - 2,40) | 925 | 8,40 | 2,74 | 5,76 |  | 8,50 (2,70 - 9,90) | 3,48 B | 3,80 A | 2,44 (0,62 - 3,03) | 1220 | 11,00
20 + 50 | 1,94 | 4,86 |  | 6,80 (2,00 - 7,50) | 3,49 A | 6,50 A++ | 1,95 (0,28 - 2,48) | 975 | 8,80 | 2,43 | 6,07 |  | 8,50 (2,80 - 10,20) | 3,76 A | 3,80 A | 2,26 (0,56 - 2,99) | 1130 | 10,20
20 + 60 | 1,70 | 5,10 |  | 6,80 (2,00 - 7,50) | 3,49 A | 6,50 A++ | 1,95 (0,28 - 2,48) | 975 | 8,80 | 2,12 | 6,38 |  | 8,50 (2,80 - 10,20) | 3,76 A | 3,80 A | 2,26 (0,56 - 2,99) | 1130 | 10,20
25 + 25 | 2,50 | 2,50 |  | 5,00 (1,90 - 6,80) | 4,13 A | 6,10 A++ | 1,21 (0,27 - 2,43) | 605 | 5,60 | 3,60 | 3,60 |  | 7,20 (2,70 - 9,80) | 3,71 A | 3,80 A | 1,94 (0,64 - 3,02) | 970 | 8,80
25 + 35 | 2,50 | 3,50 |  | 6,00 (1,90 - 6,90) | 3,47 A | 6,10 A++ | 1,73 (0,27 - 2,44) | 865 | 7,90 | 3,37 | 4,73 |  | 8,10 (2,70 - 9,90) | 3,60 B | 3,80 A | 2,25 (0,63 - 3,02) | 1125 | 10,20
25 + 42 | 2,50 | 4,20 |  | 6,70 (1,90 - 6,90) | 2,94 C | 6,10 A++ | 2,28 (0,27 - 2,40) | 1140 | 10,30 | 3,17 | 5,33 |  | 8,50 (2,70 - 9,90) | 3,48 B | 3,80 A | 2,44 (0,62 - 3,03) | 1220 | 11,00
25 + 50 | 2,27 | 4,53 |  | 6,80 (1,90 - 7,50) | 3,49 A | 6,50 A++ | 1,95 (0,26 - 2,48) | 975 | 8,80 | 2,83 | 5,67 |  | 8,50 (2,80 - 10,20) | 3,76 A | 3,80 A | 2,26 (0,56 - 2,99) | 1130 | 10,20
25 + 60 | 2,00 | 4,80 |  | 6,80 (1,90 - 7,50) | 3,49 A | 6,50 A++ | 1,95 (0,26 - 2,48) | 975 | 8,80 | 2,50 | 6,00 |  | 8,50 (2,80 - 10,20) | 3,76 A | 3,80 A | 2,26 (0,56 - 2,99) | 1130 | 10,20
35 + 35 | 3,40 | 3,40 |  | 6,80 (1,90 - 7,00) | 2,97 C | 6,10 A++ | 2,29 (0,27 - 2,40) | 1145 | 10,40 | 4,25 | 4,25 |  | 8,50 (2,80 - 10,00) | 3,56 B | 3,80 A | 2,39 (0,64 - 3,02) | 1195 | 10,80
35 + 42 | 3,09 | 3,71 |  | 6,80 (1,90 - 7,10) | 3,04 B | 6,10 A++ | 2,24 (0,27 - 2,50) | 1120 | 10,10 | 3,86 | 4,64 |  | 8,50 (2,80 - 10,00) | 3,56 B | 3,80 A | 2,39 (0,60 - 3,02) | 1195 | 10,80
35 + 50 | 2,80 | 4,00 |  | 6,80 (2,00 - 7,60) | 3,64 A | 6,50 A++ | 1,87 (0,28 - 2,48) | 935 | 8,50 | 3,50 | 5,00 |  | 8,50 (2,80 - 10,30) | 3,86 A | 3,80 A | 2,20 (0,54 - 2,97) | 1100 | 10,00
35 + 60 | 2,51 | 4,29 |  | 6,80 (2,00 - 7,60) | 3,64 A | 6,50 A++ | 1,87 (0,28 - 2,48) | 935 | 8,50 | 3,13 | 5,37 |  | 8,50 (2,80 - 10,30) | 3,86 A | 3,80 A | 2,20 (0,54 - 2,97) | 1100 | 10,00
42 + 42 | 3,40 | 3,40 |  | 6,80 (1,90 - 7,10) | 3,02 B | 6,10 A++ | 2,25 (0,26 - 2,45) | 1125 | 10,20 | 4,25 | 4,25 |  | 8,50 (2,80 - 10,00) | 3,57 B | 3,80 A | 2,38 (0,60 - 2,98) | 1190 | 10,80
42 + 50 | 3,10 | 3,70 |  | 6,80 (2,00 - 7,60) | 3,64 A | 6,50 A++ | 1,87 (0,28 - 2,44) | 935 | 8,50 | 3,88 | 4,62 |  | 8,50 (2,80 - 10,30) | 3,88 A | 3,80 A | 2,19 (0,54 - 2,96) | 1095 | 9,90
42 + 60 | 2,80 | 4,00 |  | 6,80 (2,00 - 7,60) | 3,64 A | 6,50 A++ | 1,87 (0,28 - 2,44) | 935 | 8,50 | 3,50 | 5,00 |  | 8,50 (2,80 - 10,30) | 3,88 A | 3,80 A | 2,19 (0,54 - 2,96) | 1095 | 9,90
50 + 50 | 3,40 | 3,40 |  | 6,80 (2,10 - 8,10) | 4,10 A | 6,50 A++ | 1,66 (0,32 - 2,50) | 830 | 7,60 | 4,25 | 4,25 |  | 8,50 (2,80 - 10,50) | 4,15 A | 3,80 A | 2,05 (0,51 - 2,87) | 1025 | 9,30
50 + 60 | 3,09 | 3,71 |  | 6,80 (2,10 - 8,10) | 4,10 A | 6,50 A++ | 1,66 (0,32 - 2,50) | 830 | 7,60 | 3,86 | 4,64 |  | 8,50 (2,80 - 10,50) | 4,15 A | 3,80 A | 2,05 (0,51 - 2,87) | 1025 | 9,30
3 Räume
16 + 16 + 16 | 1,60 | 1,60 | 1,60 | 4,80 (1,90 - 8,00) | 4,85 A | 8,00 A++ | 0,99 (0,27 - 2,50) | 495 | 4,60 | 2,60 | 2,60 | 2,60 | 7,80 (3,30 - 10,40) | 3,98 A | 4,20 A+ | 1,96 (0,64 - 2,95) | 980 | 8,90
16 + 16 + 20 | 1,60 | 1,60 | 2,00 | 5,20 (1,90 - 8,00) | 4,60 A | 8,00 A++ | 1,13 (0,27 - 2,46) | 565 | 5,20 | 2,58 | 2,58 | 3,24 | 8,40 (3,30 - 10,40) | 3,84 A | 4,20 A+ | 2,19 (0,64 - 2,94) | 1095 | 9,90
16 + 16 + 25 | 1,60 | 1,60 | 2,50 | 5,70 (1,90 - 8,00) | 4,19 A | 8,00 A++ | 1,36 (0,27 - 2,46) | 680 | 6,20 | 2,39 | 2,39 | 3,72 | 8,50 (3,30 - 10,40) | 3,81 A | 4,20 A+ | 2,23 (0,64 - 2,94) | 1115 | 10,10
16 + 16 + 35 | 1,60 | 1,60 | 3,50 | 6,70 (1,90 - 8,00) | 3,68 A | 8,00 A++ | 1,82 (0,27 - 2,37) | 910 | 8,20 | 2,03 | 2,03 | 4,44 | 8,50 (3,30 - 10,40) | 3,94 A | 4,20 A+ | 2,16 (0,63 - 2,92) | 1080 | 9,80
16 + 16 + 42 | 1,47 | 1,47 | 3,86 | 6,80 (1,90 - 8,10) | 3,66 A | 8,00 A++ | 1,86 (0,27 - 2,46) | 930 | 8,40 | 1,84 | 1,84 | 4,82 | 8,50 (3,30 - 10,50) | 3,95 A | 4,20 A+ | 2,15 (0,62 - 2,95) | 1075 | 9,70
16 + 16 + 50 | 1,33 | 1,33 | 4,14 | 6,80 (2,00 - 8,50) | 3,93 A | 8,00 A++ | 1,73 (0,32 - 2,42) | 865 | 7,90 | 1,66 | 1,66 | 5,18 | 8,50 (3,20 - 10,60) | 4,21 A | 4,20 A+ | 2,02 (0,60 - 2,80) | 1010 | 9,10
16 + 16 + 60 | 1,18 | 1,18 | 4,44 | 6,80 (2,00 - 8,50) | 3,93 A | 8,00 A++ | 1,73 (0,32 - 2,42) | 865 | 7,90 | 1,48 | 1,48 | 5,54 | 8,50 (3,20 - 10,60) | 4,21 A | 4,20 A+ | 2,02 (0,60 - 2,80) | 1010 | 9,10
16 + 20 + 20 | 1,60 | 2,00 | 2,00 | 5,60 (1,90 - 8,00) | 4,38 A | 8,00 A++ | 1,28 (0,27 - 2,46) | 640 | 5,80 | 2,42 | 3,04 | 3,04 | 8,50 (3,30 - 10,40) | 3,83 A | 4,20 A+ | 2,22 (0,63 - 2,93) | 1110 | 10,00
16 + 20 + 25 | 1,60 | 2,00 | 2,50 | 6,10 (1,90 - 8,00) | 4,01 A | 8,00 A++ | 1,52 (0,27 - 2,46) | 760 | 6,90 | 2,23 | 2,79 | 3,48 | 8,50 (3,30 - 10,40) | 3,83 A | 4,20 A+ | 2,22 (0,63 - 2,93) | 1110 | 10,00
16 + 20 + 35 | 1,53 | 1,92 | 3,35 | 6,80 (1,90 - 8,00) | 3,66 A | 8,00 A++ | 1,86 (0,27 - 2,37) | 930 | 8,40 | 1,92 | 2,39 | 4,19 | 8,50 (3,30 - 10,40) | 3,95 A | 4,20 A+ | 2,15 (0,62 - 2,86) | 1075 | 9,70
16 + 20 + 42 | 1,39 | 1,74 | 3,67 | 6,80 (1,90 - 8,10) | 3,66 A | 8,00 A++ | 1,86 (0,27 - 2,42) | 930 | 8,40 | 1,74 | 2,18 | 4,58 | 8,50 (3,30 - 10,50) | 3,95 A | 4,20 A+ | 2,15 (0,62 - 2,90) | 1075 | 9,70
16 + 20 + 50 | 1,27 | 1,58 | 3,95 | 6,80 (2,00 - 8,50) | 4,05 A | 8,00 A++ | 1,68 (0,32 - 2,42) | 840 | 7,70 | 1,58 | 1,98 | 4,94 | 8,50 (3,20 - 10,60) | 4,23 A | 4,20 A+ | 2,01 (0,60 - 2,79) | 1005 | 9,10
16 + 20 + 60 | 1,13 | 1,42 | 4,25 | 6,80 (2,00 - 8,50) | 4,05 A | 8,00 A++ | 1,68 (0,32 - 2,42) | 840 | 7,70 | 1,42 | 1,77 | 5,31 | 8,50 (3,20 - 10,60) | 4,23 A | 4,20 A+ | 2,01 (0,60 - 2,79) | 1005 | 9,10
16 + 25 + 25 | 1,60 | 2,50 | 2,50 | 6,60 (1,90 - 8,00) | 3,73 A | 8,00 A++ | 1,77 (0,27 - 2,46) | 885 | 8,00 | 2,06 | 3,22 | 3,22 | 8,50 (3,30 - 10,40) | 3,83 A | 4,20 A+ | 2,22 (0,63 - 2,93) | 1110 | 10,00
16 + 25 + 35 | 1,43 | 2,24 | 3,13 | 6,80 (1,90 - 8,00) | 3,66 A | 8,00 A++ | 1,86 (0,27 - 2,37) | 930 | 8,40 | 1,79 | 2,80 | 3,91 | 8,50 (3,30 - 10,40) | 3,95 A | 4,20 A+ | 2,15 (0,62 - 2,86) | 1075 | 9,70
16 + 25 + 42 | 1,31 | 2,05 | 3,44 | 6,80 (1,90 - 8,10) | 3,66 A | 8,00 A++ | 1,86 (0,27 - 2,42) | 930 | 8,40 | 1,64 | 2,56 | 4,30 | 8,50 (3,30 - 10,50) | 3,95 A | 4,20 A+ | 2,15 (0,62 - 2,90) | 1075 | 9,70
16 + 25 + 50 | 1,19 | 1,87 | 3,74 | 6,80 (2,00 - 8,50) | 4,05 A | 8,00 A++ | 1,68 (0,32 - 2,42) | 840 | 7,70 | 1,49 | 2,34 | 4,67 | 8,50 (3,20 - 10,60) | 4,23 A | 4,20 A+ | 2,01 (0,60 - 2,79) | 1005 | 9,10
16 + 25 + 60 | 1,08 | 1,68 | 4,04 | 6,80 (2,00 - 8,50) | 4,05 A | 8,00 A++ | 1,68 (0,32 - 2,42) | 840 | 7,70 | 1,35 | 2,10 | 5,05 | 8,50 (3,20 - 10,60) | 4,23 A | 4,20 A+ | 2,01 (0,60 - 2,79) | 1005 | 9,10
16 + 35 + 35 | 1,26 | 2,77 | 2,77 | 6,80 (1,90 - 8,10) | 3,74 A | 8,00 A++ | 1,82 (0,29 - 2,37) | 910 | 8,20 | 1,58 | 3,46 | 3,46 | 8,50 (3,30 - 10,50) | 3,99 A | 4,20 A+ | 2,13 (0,64 - 2,88) | 1065 | 9,60
16 + 35 + 42 | 1,17 | 2,56 | 3,07 | 6,80 (1,90 - 8,20) | 3,74 A | 8,00 A++ | 1,82 (0,29 - 2,42) | 910 | 8,20 | 1,46 | 3,20 | 3,84 | 8,50 (3,30 - 10,50) | 4,01 A | 4,20 A+ | 2,12 (0,64 - 2,87) | 1060 | 9,60
16 + 35 + 50 | 1,07 | 2,36 | 3,37 | 6,80 (2,00 - 8,50) | 4,05 A | 8,00 A++ | 1,68 (0,34 - 2,38) | 840 | 7,70 | 1,34 | 2,95 | 4,21 | 8,50 (3,20 - 10,60) | 4,27 A | 4,20 A+ | 1,99 (0,60 - 2,77) | 995 | 9,00
16 + 35 + 60 | 0,98 | 2,14 | 3,68 | 6,80 (2,00 - 8,50) | 4,05 A | 8,00 A++ | 1,68 (0,34 - 2,38) | 840 | 7,70 | 1,23 | 2,68 | 4,59 | 8,50 (3,20 - 10,60) | 4,27 A | 4,20 A+ | 1,99 (0,60 - 2,77) | 995 | 9,00
16 + 42 + 42 | 1,08 | 2,86 | 2,86 | 6,80 (1,90 - 8,20) | 3,74 A | 8,00 A++ | 1,82 (0,29 - 2,42) | 910 | 8,20 | 1,36 | 3,57 | 3,57 | 8,50 (3,30 - 10,50) | 4,03 A | 4,20 A+ | 2,11 (0,64 - 2,86) | 1055 | 9,50
16 + 42 + 50 | 1,01 | 2,64 | 3,15 | 6,80 (2,00 - 8,50) | 4,05 A | 8,00 A++ | 1,68 (0,34 - 2,33) | 840 | 7,70 | 1,25 | 3,31 | 3,94 | 8,50 (3,20 - 10,60) | 4,29 A | 4,20 A+ | 1,98 (0,60 - 2,76) | 990 | 9,00
20 + 20 + 20 | 2,00 | 2,00 | 2,00 | 6,00 (1,90 - 8,00) | 4,05 A | 8,00 A++ | 1,48 (0,27 - 2,41) | 740 | 6,80 | 2,83 | 2,83 | 2,83 | 8,49 (3,30 - 10,40) | 3,91 A | 4,20 A+ | 2,17 (0,63 - 2,92) | 1085 | 9,80
20 + 20 + 25 | 2,00 | 2,00 | 2,50 | 6,50 (1,90 - 8,00) | 3,76 A | 8,00 A++ | 1,73 (0,27 - 2,41) | 865 | 7,90 | 2,62 | 2,62 | 3,26 | 8,50 (3,30 - 10,40) | 3,92 A | 4,20 A+ | 2,17 (0,63 - 2,92) | 1085 | 9,80
20 + 20 + 35 | 1,81 | 1,81 | 3,18 | 6,80 (1,90 - 8,00) | 3,66 A | 8,00 A++ | 1,86 (0,27 - 2,32) | 930 | 8,40 | 2,27 | 2,27 | 3,96 | 8,50 (3,30 - 10,40) | 3,95 A | 4,20 A+ | 2,15 (0,62 - 2,85) | 1075 | 9,70
20 + 20 + 42 | 1,66 | 1,66 | 3,48 | 6,80 (1,90 - 8,10) | 3,74 A | 8,00 A++ | 1,82 (0,29 - 2,42) | 910 | 8,20 | 2,07 | 2,07 | 4,36 | 8,50 (3,30 - 10,50) | 3,97 A | 4,20 A+ | 2,14 (0,62 - 2,89) | 1070 | 9,70
20 + 20 + 50 | 1,51 | 1,51 | 3,78 | 6,80 (2,00 - 8,50) | 4,05 A | 8,00 A++ | 1,68 (0,34 - 2,38) | 840 | 7,70 | 1,89 | 1,89 | 4,72 | 8,50 (3,20 - 10,60) | 4,25 A | 4,20 A+ | 2,00 (0,60 - 2,78) | 1000 | 9,00
20 + 20 + 60 | 1,36 | 1,36 | 4,08 | 6,80 (2,00 - 8,50) | 4,05 A | 8,00 A++ | 1,68 (0,34 - 2,38) | 840 | 7,70 | 1,70 | 1,70 | 5,10 | 8,50 (3,20 - 10,60) | 4,25 A | 4,20 A+ | 2,00 (0,60 - 2,78) | 1000 | 9,00
20 + 25 + 25 | 1,94 | 2,43 | 2,43 | 6,80 (1,90 - 8,00) | 3,66 A | 8,00 A++ | 1,86 (0,27 - 2,41) | 930 | 8,40 | 2,42 | 3,04 | 3,04 | 8,50 (3,30 - 10,40) | 3,92 A | 4,20 A+ | 2,17 (0,63 - 2,92) | 1085 | 9,80
20 + 25 + 35 | 1,69 | 2,13 | 2,98 | 6,80 (1,90 - 8,00) | 3,66 A | 8,00 A++ | 1,86 (0,27 - 2,32) | 930 | 8,40 | 2,12 | 2,66 | 3,72 | 8,50 (3,30 - 10,40) | 3,95 A | 4,20 A+ | 2,15 (0,62 - 2,85) | 1075 | 9,70
20 + 25 + 42 | 1,56 | 1,95 | 3,29 | 6,80 (1,90 - 8,10) | 3,74 A | 8,00 A++ | 1,82 (0,29 - 2,42) | 910 | 8,20 | 1,95 | 2,44 | 4,11 | 8,50 (3,30 - 10,50) | 3,97 A | 4,20 A+ | 2,14 (0,62 - 2,89) | 1070 | 9,70
20 + 25 + 50 | 1,43 | 1,79 | 3,58 | 6,80 (2,00 - 8,50) | 4,05 A | 8,00 A++ | 1,68 (0,34 - 2,38) | 840 | 7,70 | 1,79 | 2,24 | 4,47 | 8,50 (3,20 - 10,60) | 4,25 A | 4,20 A+ | 2,00 (0,60 - 2,78) | 1000 | 9,00
20 + 25 + 60 | 1,29 | 1,62 | 3,89 | 6,80 (2,00 - 8,50) | 4,05 A | 8,00 A++ | 1,68 (0,34 - 2,38) | 840 | 7,70 | 1,62 | 2,02 | 4,86 | 8,50 (3,20 - 10,60) | 4,25 A | 4,20 A+ | 2,00 (0,60 - 2,78) | 1000 | 9,00
20 + 35 + 35 | 1,52 | 2,64 | 2,64 | 6,80 (1,90 - 8,10) | 3,74 A | 8,00 A++ | 1,82 (0,29 - 2,33) | 910 | 8,20 | 1,88 | 3,31 | 3,31 | 8,50 (3,30 - 10,50) | 4,01 A | 4,20 A+ | 2,12 (0,64 - 2,87) | 1060 | 9,60
20 + 35 + 42 | 1,40 | 2,45 | 2,95 | 6,80 (1,90 - 8,20) | 3,74 A | 8,00 A++ | 1,82 (0,29 - 2,42) | 910 | 8,20 | 1,75 | 3,07 | 3,68 | 8,50 (3,30 - 10,50) | 4,03 A | 4,20 A+ | 2,11 (0,64 - 2,86) | 1055 | 9,50
20 + 35 + 50 | 1,29 | 2,27 | 3,24 | 6,80 (2,00 - 8,50) | 4,05 A | 8,00 A++ | 1,68 (0,34 - 2,33) | 840 | 7,70 | 1,62 | 2,83 | 4,05 | 8,50 (3,20 - 10,60) | 4,29 A | 4,20 A+ | 1,98 (0,60 - 2,76) | 990 | 9,00
20 + 42 + 42 | 1,30 | 2,75 | 2,75 | 6,80 (1,90 - 8,20) | 3,84 A | 8,00 A++ | 1,77 (0,29 - 2,37) | 885 | 8,00 | 1,64 | 3,43 | 3,43 | 8,50 (3,30 - 10,50) | 4,05 A | 4,20 A+ | 2,10 (0,63 - 2,86) | 1050 | 9,50
20 + 42 + 50 | 1,21 | 2,55 | 3,04 | 6,80 (2,00 - 8,50) | 4,05 A | 8,00 A++ | 1,68 (0,34 - 2,33) | 840 | 7,70 | 1,52 | 3,19 | 3,79 | 8,50 (3,20 - 10,60) | 4,31 A | 4,20 A+ | 1,97 (0,62 - 2,75) | 985 | 8,90
25 + 25 + 25 | 2,26 | 2,26 | 2,26 | 6,78 (1,90 - 8,00) | 3,65 A | 8,00 A++ | 1,86 (0,27 - 2,41) | 930 | 8,40 | 2,83 | 2,83 | 2,83 | 8,49 (3,30 - 10,40) | 3,91 A | 4,20 A+ | 2,17 (0,63 - 2,92) | 1085 | 9,80
25 + 25 + 35 | 2,00 | 2,00 | 2,80 | 6,80 (1,90 - 8,00) | 3,66 A | 8,00 A++ | 1,86 (0,27 - 2,32) | 930 | 8,40 | 2,50 | 2,50 | 3,50 | 8,50 (3,30 - 10,40) | 3,95 A | 4,20 A+ | 2,15 (0,62 - 2,85) | 1075 | 9,70
25 + 25 + 42 | 1,85 | 1,85 | 3,10 | 6,80 (1,90 - 8,10) | 3,74 A | 8,00 A++ | 1,82 (0,29 - 2,42) | 910 | 8,20 | 2,31 | 2,31 | 3,88 | 8,50 (3,30 - 10,50) | 3,97 A | 4,20 A+ | 2,14 (0,62 - 2,89) | 1070 | 9,70
25 + 25 + 50 | 1,70 | 1,70 | 3,40 | 6,80 (2,00 - 8,50) | 4,05 A | 8,00 A++ | 1,68 (0,34 - 2,38) | 840 | 7,70 | 2,13 | 2,13 | 4,24 | 8,50 (3,20 - 10,60) | 4,25 A | 4,20 A+ | 2,00 (0,60 - 2,78) | 1000 | 9,00
25 + 25 + 60 | 1,55 | 1,55 | 3,70 | 6,80 (2,00 - 8,50) | 4,05 A | 8,00 A++ | 1,68 (0,34 - 2,38) | 840 | 7,70 | 1,93 | 1,93 | 4,64 | 8,50 (3,20 - 10,60) | 4,25 A | 4,20 A+ | 2,00 (0,60 - 2,78) | 1000 | 9,00
25 + 35 + 35 | 1,78 | 2,51 | 2,51 | 6,80 (1,90 - 8,10) | 3,74 A | 8,00 A++ | 1,82 (0,29 - 2,33) | 910 | 8,20 | 2,24 | 3,13 | 3,13 | 8,50 (3,30 - 10,50) | 4,01 A | 4,20 A+ | 2,12 (0,64 - 2,87) | 1060 | 9,60
25 + 35 + 42 | 1,67 | 2,33 | 2,80 | 6,80 (1,90 - 8,20) | 3,74 A | 8,00 A++ | 1,82 (0,29 - 2,42) | 910 | 8,20 | 2,08 | 2,92 | 3,50 | 8,50 (3,30 - 10,50) | 4,03 A | 4,20 A+ | 2,11 (0,64 - 2,86) | 1055 | 9,50
25 + 35 + 50 | 1,55 | 2,16 | 3,09 | 6,80 (2,00 - 8,50) | 4,05 A | 8,00 A++ | 1,68 (0,34 - 2,33) | 840 | 7,70 | 1,93 | 2,70 | 3,87 | 8,50 (3,20 - 10,60) | 4,29 A | 4,20 A+ | 1,98 (0,60 - 2,76) | 990 | 9,00
25 + 42 + 42 | 1,56 | 2,62 | 2,62 | 6,80 (1,90 - 8,20) | 3,84 A | 8,00 A++ | 1,77 (0,29 - 2,37) | 885 | 8,00 | 1,94 | 3,28 | 3,28 | 8,50 (3,30 - 10,50) | 4,05 A | 4,20 A+ | 2,10 (0,63 - 2,86) | 1050 | 9,50
35 + 35 + 35 | 2,26 | 2,26 | 2,26 | 6,78 (1,90 - 8,20) | 3,83 A | 8,00 A++ | 1,77 (0,29 - 2,33) | 885 | 8,00 | 2,83 | 2,83 | 2,83 | 8,49 (3,30 - 10,50) | 4,12 A | 4,20 A+ | 2,06 (0,63 - 2,85) | 1030 | 9,30
35 + 35 + 42 | 2,13 | 2,13 | 2,54 | 6,80 (1,90 - 8,20) | 3,84 A | 8,00 A++ | 1,77 (0,29 - 2,33) | 885 | 8,00 | 2,66 | 2,66 | 3,18 | 8,50 (3,30 - 10,50) | 4,15 A | 4,20 A+ | 2,05 (0,63 - 2,80) | 1025 | 9,30
1) Energielabel-Klassen von A+++ bis G.

## CU-4Z68TBE • R32
CU-4Z68TBE. Angeschlossene minimale Leistung: 4,5 kW. Angeschlossene maximale Leistung: 11,5 kW • R32
Innengeräteleistung | Kühlleistung (kW) / Räume |  |  |  |  | EER | SEER¹ | Leistungsaufnahme | Jahresstrom- verbrauch | Nenn- Betriebsstrom | Heizleistung (kW) / Räume |  |  |  |  | COP | SCOP¹ | Leistungsaufnahme | Jahresstrom- verbrauch | Nenn- Betriebsstrom
| A | B | C | D | Gesamt (min. - max.) |  |  | W | kWh | A | A | B | C | D | Gesamt (min. - max.) |  |  | W | kWh | A
1 Raum
16 | 1,60 |  |  |  | 1,60 (1,30 - 2,30) | 4,00 A |  | 0,40 (0,25 - 0,64) | 200 | 2,00 | 2,60 |  |  |  | 2,60 (1,20 - 3,20) | 4,33 A |  | 0,60 (0,30 - 0,96) | 300 | 3,00
20 | 2,00 |  |  |  | 2,00 (1,80 - 2,90) | 4,00 A |  | 0,50 (0,34 - 0,81) | 250 | 2,50 | 3,20 |  |  |  | 3,20 (1,20 - 4,10) | 4,32 A |  | 0,74 (0,30 - 1,23) | 370 | 3,70
25 | 2,50 |  |  |  | 2,50 (1,80 - 2,90) | 3,97 A |  | 0,63 (0,34 - 0,81) | 315 | 3,20 | 3,60 |  |  |  | 3,60 (1,20 - 4,30) | 3,83 A |  | 0,94 (0,30 - 1,23) | 470 | 4,70
35 | 3,50 |  |  |  | 3,50 (1,80 - 3,80) | 3,72 A |  | 0,94 (0,34 - 1,36) | 470 | 4,50 | 4,50 |  |  |  | 4,50 (1,20 - 5,80) | 3,66 A |  | 1,23 (0,30 - 2,10) | 615 | 6,00
42 | 4,20 |  |  |  | 4,20 (1,80 - 4,30) | 3,07 B |  | 1,37 (0,34 - 1,99) | 685 | 6,40 | 5,60 |  |  |  | 5,60 (1,20 - 6,80) | 3,26 C |  | 1,72 (0,30 - 2,93) | 860 | 8,00
50 | 5,00 |  |  |  | 5,00 (1,90 - 5,70) | 3,23 A |  | 1,55 (0,34 - 2,13) | 775 | 7,20 | 6,80 |  |  |  | 6,80 (1,20 - 6,90) | 3,24 C |  | 2,10 (0,30 - 2,52) | 1050 | 9,70
60 | 6,00 |  |  |  | 6,00 (1,90 - 6,20) | 2,96 C |  | 2,03 (0,34 - 2,33) | 1015 | 9,20 | 8,50 |  |  |  | 8,50 (1,30 - 9,00) | 3,54 B |  | 2,40 (0,62 - 2,55) | 1200 | 11,10
2 Räume
16 + 16 | 1,60 | 1,60 |  |  | 3,20 (1,90 - 6,40) | 5,71 A | 6,10 A++ | 0,56 (0,27 - 2,12) | 280 | 2,80 | 2,60 | 2,60 |  |  | 5,20 (2,70 - 9,80) | 4,00 A | 3,80 A | 1,30 (0,66 - 3,01) | 650 | 5,90
16 + 20 | 1,60 | 2,00 |  |  | 3,60 (1,90 - 6,40) | 5,22 A | 6,10 A++ | 0,69 (0,27 - 2,08) | 345 | 3,40 | 2,58 | 3,22 |  |  | 5,80 (2,70 - 9,80) | 3,92 A | 3,80 A | 1,48 (0,65 - 3,02) | 740 | 6,80
16 + 25 | 1,60 | 2,50 |  |  | 4,10 (1,90 - 6,40) | 4,94 A | 6,10 A++ | 0,83 (0,27 - 2,08) | 415 | 3,90 | 2,42 | 3,78 |  |  | 6,20 (2,70 - 9,80) | 3,85 A | 3,80 A | 1,61 (0,65 - 3,02) | 805 | 7,40
16 + 35 | 1,60 | 3,50 |  |  | 5,10 (1,90 - 6,90) | 4,08 A | 6,10 A++ | 1,25 (0,27 - 2,48) | 625 | 5,70 | 2,23 | 4,87 |  |  | 7,10 (2,70 - 9,90) | 3,74 A | 3,80 A | 1,90 (0,63 - 3,02) | 950 | 8,60
16 + 42 | 1,60 | 4,20 |  |  | 5,80 (1,90 - 6,90) | 3,60 A | 6,10 A++ | 1,61 (0,27 - 2,44) | 805 | 7,40 | 2,26 | 5,94 |  |  | 8,20 (2,70 - 9,90) | 3,52 B | 3,80 A | 2,33 (0,63 - 3,02) | 1165 | 10,50
16 + 50 | 1,60 | 5,00 |  |  | 6,60 (2,00 - 7,50) | 3,63 A | 6,50 A++ | 1,82 (0,28 - 2,52) | 910 | 8,20 | 2,06 | 6,44 |  |  | 8,50 (2,80 - 10,20) | 3,76 A | 3,80 A | 2,26 (0,56 - 2,99) | 1130 | 10,20
16 + 60 | 1,43 | 5,37 |  |  | 6,80 (2,00 - 7,50) | 3,49 A | 6,50 A++ | 1,95 (0,28 - 2,52) | 975 | 8,80 | 1,79 | 6,71 |  |  | 8,50 (2,80 - 10,20) | 3,76 A | 3,80 A | 2,26 (0,56 - 2,99) | 1130 | 10,20
20 + 20 | 2,00 | 2,00 |  |  | 4,00 (1,90 - 6,40) | 5,00 A | 6,10 A++ | 0,80 (0,27 - 2,04) | 400 | 3,80 | 3,20 | 3,20 |  |  | 6,40 (2,70 - 9,80) | 3,83 A | 3,80 A | 1,67 (0,64 - 3,02) | 835 | 7,60
20 + 25 | 2,00 | 2,50 |  |  | 4,50 (1,90 - 6,40) | 4,59 A | 6,10 A++ | 0,98 (0,27 - 2,04) | 490 | 4,60 | 3,02 | 3,78 |  |  | 6,80 (2,70 - 9,80) | 3,78 A | 3,80 A | 1,80 (0,64 - 3,02) | 900 | 8,10
20 + 35 | 2,00 | 3,50 |  |  | 5,50 (1,90 - 6,90) | 3,85 A | 6,10 A++ | 1,43 (0,27 - 2,44) | 715 | 6,50 | 2,80 | 4,90 |  |  | 7,70 (2,70 - 9,90) | 3,65 A | 3,80 A | 2,11 (0,63 - 3,02) | 1055 | 9,50
20 + 42 | 2,00 | 4,20 |  |  | 6,20 (1,90 - 6,90) | 3,35 A | 6,10 A++ | 1,85 (0,27 - 2,40) | 925 | 8,40 | 2,74 | 5,76 |  |  | 8,50 (2,70 - 9,90) | 3,48 B | 3,80 A | 2,44 (0,62 - 3,03) | 1220 | 11,00
20 + 50 | 1,94 | 4,86 |  |  | 6,80 (2,00 - 7,50) | 3,49 A | 6,50 A++ | 1,95 (0,28 - 2,48) | 975 | 8,80 | 2,43 | 6,07 |  |  | 8,50 (2,80 - 10,20) | 3,76 A | 3,80 A | 2,26 (0,56 - 2,99) | 1130 | 10,20
20 + 60 | 1,70 | 5,10 |  |  | 6,80 (2,00 - 7,50) | 3,49 A | 6,50 A++ | 1,95 (0,28 - 2,48) | 975 | 8,80 | 2,12 | 6,38 |  |  | 8,50 (2,80 - 10,20) | 3,76 A | 3,80 A | 2,26 (0,56 - 2,99) | 1130 | 10,20
25 + 25 | 2,50 | 2,50 |  |  | 5,00 (1,90 - 6,80) | 4,13 A | 6,10 A++ | 1,21 (0,27 - 2,43) | 605 | 5,60 | 3,60 | 3,60 |  |  | 7,20 (2,70 - 9,80) | 3,71 A | 3,80 A | 1,94 (0,64 - 3,02) | 970 | 8,80
25 + 35 | 2,50 | 3,50 |  |  | 6,00 (1,90 - 6,90) | 3,47 A | 6,10 A++ | 1,73 (0,27 - 2,44) | 865 | 7,90 | 3,37 | 4,73 |  |  | 8,10 (2,70 - 9,90) | 3,60 B | 3,80 A | 2,25 (0,63 - 3,02) | 1125 | 10,20
25 + 42 | 2,50 | 4,20 |  |  | 6,70 (1,90 - 6,90) | 2,94 C | 6,10 A++ | 2,28 (0,27 - 2,40) | 1140 | 10,30 | 3,17 | 5,33 |  |  | 8,50 (2,70 - 9,90) | 3,48 B | 3,80 A | 2,44 (0,62 - 3,03) | 1220 | 11,00
25 + 50 | 2,27 | 4,53 |  |  | 6,80 (1,90 - 7,50) | 3,49 A | 6,50 A++ | 1,95 (0,26 - 2,48) | 975 | 8,80 | 2,83 | 5,67 |  |  | 8,50 (2,80 - 10,20) | 3,76 A | 3,80 A | 2,26 (0,56 - 2,99) | 1130 | 10,20
25 + 60 | 2,00 | 4,80 |  |  | 6,80 (1,90 - 7,50) | 3,49 A | 6,50 A++ | 1,95 (0,26 - 2,48) | 975 | 8,80 | 2,50 | 6,00 |  |  | 8,50 (2,80 - 10,20) | 3,76 A | 3,80 A | 2,26 (0,56 - 2,99) | 1130 | 10,20
35 + 35 | 3,40 | 3,40 |  |  | 6,80 (1,90 - 7,00) | 2,97 C | 6,10 A++ | 2,29 (0,27 - 2,40) | 1145 | 10,40 | 4,25 | 4,25 |  |  | 8,50 (2,80 - 10,00) | 3,56 B | 3,80 A | 2,39 (0,64 - 3,02) | 1195 | 10,80
35 + 42 | 3,09 | 3,71 |  |  | 6,80 (1,90 - 7,10) | 3,04 B | 6,10 A++ | 2,24 (0,27 - 2,50) | 1120 | 10,10 | 3,86 | 4,64 |  |  | 8,50 (2,80 - 10,00) | 3,56 B | 3,80 A | 2,39 (0,60 - 3,02) | 1195 | 10,80
35 + 50 | 2,80 | 4,00 |  |  | 6,80 (2,00 - 7,60) | 3,64 A | 6,50 A++ | 1,87 (0,28 - 2,48) | 935 | 8,50 | 3,50 | 5,00 |  |  | 8,50 (2,80 - 10,30) | 3,86 A | 3,80 A | 2,20 (0,54 - 2,97) | 1100 | 10,00
35 + 60 | 2,51 | 4,29 |  |  | 6,80 (2,00 - 7,60) | 3,64 A | 6,50 A++ | 1,87 (0,28 - 2,48) | 935 | 8,50 | 3,13 | 5,37 |  |  | 8,50 (2,80 - 10,30) | 3,86 A | 3,80 A | 2,20 (0,54 - 2,97) | 1100 | 10,00
42 + 42 | 3,40 | 3,40 |  |  | 6,80 (1,90 - 7,10) | 3,02 B | 6,10 A++ | 2,25 (0,26 - 2,45) | 1125 | 10,20 | 4,25 | 4,25 |  |  | 8,50 (2,80 - 10,00) | 3,57 B | 3,80 A | 2,38 (0,60 - 2,98) | 1190 | 10,80
42 + 50 | 3,10 | 3,70 |  |  | 6,80 (2,00 - 7,60) | 3,64 A | 6,50 A++ | 1,87 (0,28 - 2,44) | 935 | 8,50 | 3,88 | 4,62 |  |  | 8,50 (2,80 - 10,30) | 3,88 A | 3,80 A | 2,19 (0,54 - 2,96) | 1095 | 9,90
42 + 60 | 2,80 | 4,00 |  |  | 6,80 (2,00 - 7,60) | 3,64 A | 6,50 A++ | 1,87 (0,28 - 2,44) | 935 | 8,50 | 3,50 | 5,00 |  |  | 8,50 (2,80 - 10,30) | 3,88 A | 3,80 A | 2,19 (0,54 - 2,96) | 1095 | 9,90
50 + 50 | 3,40 | 3,40 |  |  | 6,80 (2,10 - 8,10) | 4,10 A | 6,50 A++ | 1,66 (0,32 - 2,50) | 830 | 7,60 | 4,25 | 4,25 |  |  | 8,50 (2,80 - 10,50) | 4,15 A | 3,80 A | 2,05 (0,51 - 2,87) | 1025 | 9,30
50 + 60 | 3,09 | 3,71 |  |  | 6,80 (2,10 - 8,10) | 4,10 A | 6,50 A++ | 1,66 (0,32 - 2,50) | 830 | 7,60 | 3,86 | 4,64 |  |  | 8,50 (2,80 - 10,50) | 4,15 A | 3,80 A | 2,05 (0,51 - 2,87) | 1025 | 9,30
3 Räume
16 + 16 + 16 | 1,60 | 1,60 | 1,60 |  | 4,80 (1,90 - 8,00) | 4,85 A | 8,00 A++ | 0,99 (0,27 - 2,50) | 495 | 4,60 | 2,60 | 2,60 | 2,60 |  | 7,80 (3,30 - 10,40) | 3,98 A | 4,00 A+ | 1,96 (0,64 - 2,95) | 980 | 8,90
16 + 16 + 20 | 1,60 | 1,60 | 2,00 |  | 5,20 (1,90 - 8,00) | 4,60 A | 8,00 A++ | 1,13 (0,27 - 2,46) | 565 | 5,20 | 2,58 | 2,58 | 3,24 |  | 8,40 (3,30 - 10,40) | 3,84 A | 4,00 A+ | 2,19 (0,64 - 2,94) | 1095 | 9,90
16 + 16 + 25 | 1,60 | 1,60 | 2,50 |  | 5,70 (1,90 - 8,00) | 4,19 A | 8,00 A++ | 1,36 (0,27 - 2,46) | 680 | 6,20 | 2,39 | 2,39 | 3,72 |  | 8,50 (3,30 - 10,40) | 3,81 A | 4,00 A+ | 2,23 (0,64 - 2,94) | 1115 | 10,10
16 + 16 + 35 | 1,60 | 1,60 | 3,50 |  | 6,70 (1,90 - 8,00) | 3,68 A | 8,00 A++ | 1,82 (0,27 - 2,37) | 910 | 8,20 | 2,03 | 2,03 | 4,44 |  | 8,50 (3,30 - 10,40) | 3,94 A | 4,00 A+ | 2,16 (0,63 - 2,92) | 1080 | 9,80
16 + 16 + 42 | 1,47 | 1,47 | 3,86 |  | 6,80 (1,90 - 8,10) | 3,66 A | 8,00 A++ | 1,86 (0,27 - 2,46) | 930 | 8,40 | 1,84 | 1,84 | 4,82 |  | 8,50 (3,30 - 10,50) | 3,95 A | 4,00 A+ | 2,15 (0,62 - 2,95) | 1075 | 9,70
16 + 16 + 50 | 1,33 | 1,33 | 4,14 |  | 6,80 (2,00 - 8,50) | 3,93 A | 8,00 A++ | 1,73 (0,32 - 2,42) | 865 | 7,90 | 1,66 | 1,66 | 5,18 |  | 8,50 (3,20 - 10,60) | 4,21 A | 4,00 A+ | 2,02 (0,60 - 2,80) | 1010 | 9,10
16 + 16 + 60 | 1,18 | 1,18 | 4,44 |  | 6,80 (2,00 - 8,50) | 3,93 A | 8,00 A++ | 1,73 (0,32 - 2,42) | 865 | 7,90 | 1,48 | 1,48 | 5,54 |  | 8,50 (3,20 - 10,60) | 4,21 A | 4,00 A+ | 2,02 (0,60 - 2,80) | 1010 | 9,10
16 + 20 + 20 | 1,60 | 2,00 | 2,00 |  | 5,60 (1,90 - 8,00) | 4,38 A | 8,00 A++ | 1,28 (0,27 - 2,46) | 640 | 5,80 | 2,42 | 3,04 | 3,04 |  | 8,50 (3,30 - 10,40) | 3,83 A | 4,00 A+ | 2,22 (0,63 - 2,93) | 1110 | 10,00
16 + 20 + 25 | 1,60 | 2,00 | 2,50 |  | 6,10 (1,90 - 8,00) | 4,01 A | 8,00 A++ | 1,52 (0,27 - 2,46) | 760 | 6,90 | 2,23 | 2,79 | 3,48 |  | 8,50 (3,30 - 10,40) | 3,83 A | 4,00 A+ | 2,22 (0,63 - 2,93) | 1110 | 10,00
16 + 20 + 35 | 1,53 | 1,92 | 3,35 |  | 6,80 (1,90 - 8,00) | 3,66 A | 8,00 A++ | 1,86 (0,27 - 2,37) | 930 | 8,40 | 1,92 | 2,39 | 4,19 |  | 8,50 (3,30 - 10,40) | 3,95 A | 4,00 A+ | 2,15 (0,62 - 2,86) | 1075 | 9,70
16 + 20 + 42 | 1,39 | 1,74 | 3,67 |  | 6,80 (1,90 - 8,10) | 3,66 A | 8,00 A++ | 1,86 (0,27 - 2,42) | 930 | 8,40 | 1,74 | 2,18 | 4,58 |  | 8,50 (3,30 - 10,50) | 3,95 A | 4,00 A+ | 2,15 (0,62 - 2,90) | 1075 | 9,70
16 + 20 + 50 | 1,27 | 1,58 | 3,95 |  | 6,80 (2,00 - 8,50) | 4,05 A | 8,00 A++ | 1,68 (0,32 - 2,42) | 840 | 7,70 | 1,58 | 1,98 | 4,94 |  | 8,50 (3,20 - 10,60) | 4,23 A | 4,00 A+ | 2,01 (0,60 - 2,79) | 1005 | 9,10
16 + 20 + 60 | 1,13 | 1,42 | 4,25 |  | 6,80 (2,00 - 8,50) | 4,05 A | 8,00 A++ | 1,68 (0,32 - 2,42) | 840 | 7,70 | 1,42 | 1,77 | 5,31 |  | 8,50 (3,20 - 10,60) | 4,23 A | 4,00 A+ | 2,01 (0,60 - 2,79) | 1005 | 9,10
16 + 25 + 25 | 1,60 | 2,50 | 2,50 |  | 6,60 (1,90 - 8,00) | 3,73 A | 8,00 A++ | 1,77 (0,27 - 2,46) | 885 | 8,00 | 2,06 | 3,22 | 3,22 |  | 8,50 (3,30 - 10,40) | 3,83 A | 4,00 A+ | 2,22 (0,63 - 2,93) | 1110 | 10,00
16 + 25 + 35 | 1,43 | 2,24 | 3,13 |  | 6,80 (1,90 - 8,00) | 3,66 A | 8,00 A++ | 1,86 (0,27 - 2,37) | 930 | 8,40 | 1,79 | 2,80 | 3,91 |  | 8,50 (3,30 - 10,40) | 3,95 A | 4,00 A+ | 2,15 (0,62 - 2,86) | 1075 | 9,70
16 + 25 + 42 | 1,31 | 2,05 | 3,44 |  | 6,80 (1,90 - 8,10) | 3,66 A | 8,00 A++ | 1,86 (0,27 - 2,42) | 930 | 8,40 | 1,64 | 2,56 | 4,30 |  | 8,50 (3,30 - 10,50) | 3,95 A | 4,00 A+ | 2,15 (0,62 - 2,90) | 1075 | 9,70
16 + 25 + 50 | 1,19 | 1,87 | 3,74 |  | 6,80 (2,00 - 8,50) | 4,05 A | 8,00 A++ | 1,68 (0,32 - 2,42) | 840 | 7,70 | 1,49 | 2,34 | 4,67 |  | 8,50 (3,20 - 10,60) | 4,23 A | 4,00 A+ | 2,01 (0,60 - 2,79) | 1005 | 9,10
16 + 25 + 60 | 1,08 | 1,68 | 4,04 |  | 6,80 (2,00 - 8,50) | 4,05 A | 8,00 A++ | 1,68 (0,32 - 2,42) | 840 | 7,70 | 1,35 | 2,10 | 5,05 |  | 8,50 (3,20 - 10,60) | 4,23 A | 4,00 A+ | 2,01 (0,60 - 2,79) | 1005 | 9,10
16 + 35 + 35 | 1,26 | 2,77 | 2,77 |  | 6,80 (1,90 - 8,10) | 3,74 A | 8,00 A++ | 1,82 (0,29 - 2,37) | 910 | 8,20 | 1,58 | 3,46 | 3,46 |  | 8,50 (3,30 - 10,50) | 3,99 A | 4,00 A+ | 2,13 (0,64 - 2,88) | 1065 | 9,60
16 + 35 + 42 | 1,17 | 2,56 | 3,07 |  | 6,80 (1,90 - 8,20) | 3,74 A | 8,00 A++ | 1,82 (0,29 - 2,42) | 910 | 8,20 | 1,46 | 3,20 | 3,84 |  | 8,50 (3,30 - 10,50) | 4,01 A | 4,00 A+ | 2,12 (0,64 - 2,87) | 1060 | 9,60
16 + 35 + 50 | 1,07 | 2,36 | 3,37 |  | 6,80 (2,00 - 8,50) | 4,05 A | 8,00 A++ | 1,68 (0,34 - 2,38) | 840 | 7,70 | 1,34 | 2,95 | 4,21 |  | 8,50 (3,20 - 10,60) | 4,27 A | 4,00 A+ | 1,99 (0,60 - 2,77) | 995 | 9,00
16 + 35 + 60 | 0,98 | 2,14 | 3,68 |  | 6,80 (2,00 - 8,50) | 4,05 A | 8,00 A++ | 1,68 (0,34 - 2,38) | 840 | 7,70 | 1,23 | 2,68 | 4,59 |  | 8,50 (3,20 - 10,60) | 4,27 A | 4,00 A+ | 1,99 (0,60 - 2,77) | 995 | 9,00
16 + 42 + 42 | 1,08 | 2,86 | 2,86 |  | 6,80 (1,90 - 8,20) | 3,74 A | 8,00 A++ | 1,82 (0,29 - 2,42) | 910 | 8,20 | 1,36 | 3,57 | 3,57 |  | 8,50 (3,30 - 10,50) | 4,03 A | 4,00 A+ | 2,11 (0,64 - 2,86) | 1055 | 9,50
16 + 42 + 50 | 1,01 | 2,64 | 3,15 |  | 6,80 (2,00 - 8,50) | 4,05 A | 8,00 A++ | 1,68 (0,34 - 2,33) | 840 | 7,70 | 1,25 | 3,31 | 3,94 |  | 8,50 (3,20 - 10,60) | 4,29 A | 4,00 A+ | 1,98 (0,60 - 2,76) | 990 | 9,00
20 + 20 + 20 | 2,00 | 2,00 | 2,00 |  | 6,00 (1,90 - 8,00) | 4,05 A | 8,00 A++ | 1,48 (0,27 - 2,41) | 740 | 6,80 | 2,83 | 2,83 | 2,83 |  | 8,49 (3,30 - 10,40) | 3,91 A | 4,00 A+ | 2,17 (0,63 - 2,92) | 1085 | 9,80
20 + 20 + 25 | 2,00 | 2,00 | 2,50 |  | 6,50 (1,90 - 8,00) | 3,76 A | 8,00 A++ | 1,73 (0,27 - 2,41) | 865 | 7,90 | 2,62 | 2,62 | 3,26 |  | 8,50 (3,30 - 10,40) | 3,92 A | 4,00 A+ | 2,17 (0,63 - 2,92) | 1085 | 9,80
20 + 20 + 35 | 1,81 | 1,81 | 3,18 |  | 6,80 (1,90 - 8,00) | 3,66 A | 8,00 A++ | 1,86 (0,27 - 2,32) | 930 | 8,40 | 2,27 | 2,27 | 3,96 |  | 8,50 (3,30 - 10,40) | 3,95 A | 4,00 A+ | 2,15 (0,62 - 2,85) | 1075 | 9,70
20 + 20 + 42 | 1,66 | 1,66 | 3,48 |  | 6,80 (1,90 - 8,10) | 3,74 A | 8,00 A++ | 1,82 (0,29 - 2,42) | 910 | 8,20 | 2,07 | 2,07 | 4,36 |  | 8,50 (3,30 - 10,50) | 3,97 A | 4,00 A+ | 2,14 (0,62 - 2,89) | 1070 | 9,70
20 + 20 + 50 | 1,51 | 1,51 | 3,78 |  | 6,80 (2,00 - 8,50) | 4,05 A | 8,00 A++ | 1,68 (0,34 - 2,38) | 840 | 7,70 | 1,89 | 1,89 | 4,72 |  | 8,50 (3,20 - 10,60) | 4,25 A | 4,00 A+ | 2,00 (0,60 - 2,78) | 1000 | 9,00
20 + 20 + 60 | 1,36 | 1,36 | 4,08 |  | 6,80 (2,00 - 8,50) | 4,05 A | 8,00 A++ | 1,68 (0,34 - 2,38) | 840 | 7,70 | 1,70 | 1,70 | 5,10 |  | 8,50 (3,20 - 10,60) | 4,25 A | 4,00 A+ | 2,00 (0,60 - 2,78) | 1000 | 9,00
20 + 25 + 25 | 1,94 | 2,43 | 2,43 |  | 6,80 (1,90 - 8,00) | 3,66 A | 8,00 A++ | 1,86 (0,27 - 2,41) | 930 | 8,40 | 2,42 | 3,04 | 3,04 |  | 8,50 (3,30 - 10,40) | 3,92 A | 4,00 A+ | 2,17 (0,63 - 2,92) | 1085 | 9,80
20 + 25 + 35 | 1,69 | 2,13 | 2,98 |  | 6,80 (1,90 - 8,00) | 3,66 A | 8,00 A++ | 1,86 (0,27 - 2,32) | 930 | 8,40 | 2,12 | 2,66 | 3,72 |  | 8,50 (3,30 - 10,40) | 3,95 A | 4,00 A+ | 2,15 (0,62 - 2,85) | 1075 | 9,70
20 + 25 + 42 | 1,56 | 1,95 | 3,29 |  | 6,80 (1,90 - 8,10) | 3,74 A | 8,00 A++ | 1,82 (0,29 - 2,42) | 910 | 8,20 | 1,95 | 2,44 | 4,11 |  | 8,50 (3,30 - 10,50) | 3,97 A | 4,00 A+ | 2,14 (0,62 - 2,89) | 1070 | 9,70
20 + 25 + 50 | 1,43 | 1,79 | 3,58 |  | 6,80 (2,00 - 8,50) | 4,05 A | 8,00 A++ | 1,68 (0,34 - 2,38) | 840 | 7,70 | 1,79 | 2,24 | 4,47 |  | 8,50 (3,20 - 10,60) | 4,25 A | 4,00 A+ | 2,00 (0,60 - 2,78) | 1000 | 9,00
20 + 25 + 60 | 1,29 | 1,62 | 3,89 |  | 6,80 (2,00 - 8,50) | 4,05 A | 8,00 A++ | 1,68 (0,34 - 2,38) | 840 | 7,70 | 1,62 | 2,02 | 4,86 |  | 8,50 (3,20 - 10,60) | 4,25 A | 4,00 A+ | 2,00 (0,60 - 2,78) | 1000 | 9,00
20 + 35 + 35 | 1,52 | 2,64 | 2,64 |  | 6,80 (1,90 - 8,10) | 3,74 A | 8,00 A++ | 1,82 (0,29 - 2,33) | 910 | 8,20 | 1,88 | 3,31 | 3,31 |  | 8,50 (3,30 - 10,50) | 4,01 A | 4,00 A+ | 2,12 (0,64 - 2,87) | 1060 | 9,60
20 + 35 + 42 | 1,40 | 2,45 | 2,95 |  | 6,80 (1,90 - 8,20) | 3,74 A | 8,00 A++ | 1,82 (0,29 - 2,42) | 910 | 8,20 | 1,75 | 3,07 | 3,68 |  | 8,50 (3,30 - 10,50) | 4,03 A | 4,00 A+ | 2,11 (0,64 - 2,86) | 1055 | 9,50
20 + 35 + 50 | 1,29 | 2,27 | 3,24 |  | 6,80 (2,00 - 8,50) | 4,05 A | 8,00 A++ | 1,68 (0,34 - 2,33) | 840 | 7,70 | 1,62 | 2,83 | 4,05 |  | 8,50 (3,20 - 10,60) | 4,29 A | 4,00 A+ | 1,98 (0,60 - 2,76) | 990 | 9,00
20 + 35 + 60 | 1,18 | 2,07 | 3,55 |  | 6,80 (2,00 - 8,50) | 4,05 A | 8,00 A++ | 1,68 (0,34 - 2,33) | 840 | 7,70 | 1,48 | 2,59 | 4,43 |  | 8,50 (3,20 - 10,60) | 4,29 A | 4,00 A+ | 1,98 (0,60 - 2,76) | 990 | 9,00
20 + 42 + 42 | 1,30 | 2,75 | 2,75 |  | 6,80 (1,90 - 8,20) | 3,84 A | 8,00 A++ | 1,77 (0,29 - 2,37) | 885 | 8,00 | 1,64 | 3,43 | 3,43 |  | 8,50 (3,30 - 10,50) | 4,05 A | 4,00 A+ | 2,10 (0,63 - 2,86) | 1050 | 9,50
20 + 42 + 50 | 1,21 | 2,55 | 3,04 |  | 6,80 (2,00 - 8,50) | 4,05 A | 8,00 A++ | 1,68 (0,34 - 2,33) | 840 | 7,70 | 1,52 | 3,19 | 3,79 |  | 8,50 (3,20 - 10,60) | 4,31 A | 4,00 A+ | 1,97 (0,62 - 2,75) | 985 | 8,90
25 + 25 + 25 | 2,26 | 2,26 | 2,26 |  | 6,78 (1,90 - 8,00) | 3,65 A | 8,00 A++ | 1,86 (0,27 - 2,41) | 930 | 8,40 | 2,83 | 2,83 | 2,83 |  | 8,49 (3,30 - 10,40) | 3,91 A | 4,00 A+ | 2,17 (0,63 - 2,92) | 1085 | 9,80
25 + 25 + 35 | 2,00 | 2,00 | 2,80 |  | 6,80 (1,90 - 8,00) | 3,66 A | 8,00 A++ | 1,86 (0,27 - 2,32) | 930 | 8,40 | 2,50 | 2,50 | 3,50 |  | 8,50 (3,30 - 10,40) | 3,95 A | 4,00 A+ | 2,15 (0,62 - 2,85) | 1075 | 9,70
25 + 25 + 42 | 1,85 | 1,85 | 3,10 |  | 6,80 (1,90 - 8,10) | 3,74 A | 8,00 A++ | 1,82 (0,29 - 2,42) | 910 | 8,20 | 2,31 | 2,31 | 3,88 |  | 8,50 (3,30 - 10,50) | 3,97 A | 4,00 A+ | 2,14 (0,62 - 2,89) | 1070 | 9,70
25 + 25 + 50 | 1,70 | 1,70 | 3,40 |  | 6,80 (2,00 - 8,50) | 4,05 A | 8,00 A++ | 1,68 (0,34 - 2,38) | 840 | 7,70 | 2,13 | 2,13 | 4,24 |  | 8,50 (3,20 - 10,60) | 4,25 A | 4,00 A+ | 2,00 (0,60 - 2,78) | 1000 | 9,00
25 + 25 + 60 | 1,55 | 1,55 | 3,70 |  | 6,80 (2,00 - 8,50) | 4,05 A | 8,00 A++ | 1,68 (0,34 - 2,38) | 840 | 7,70 | 1,93 | 1,93 | 4,64 |  | 8,50 (3,20 - 10,60) | 4,25 A | 4,00 A+ | 2,00 (0,60 - 2,78) | 1000 | 9,00
25 + 35 + 35 | 1,78 | 2,51 | 2,51 |  | 6,80 (1,90 - 8,10) | 3,74 A | 8,00 A++ | 1,82 (0,29 - 2,33) | 910 | 8,20 | 2,24 | 3,13 | 3,13 |  | 8,50 (3,30 - 10,50) | 4,01 A | 4,00 A+ | 2,12 (0,64 - 2,87) | 1060 | 9,60
25 + 35 + 42 | 1,67 | 2,33 | 2,80 |  | 6,80 (1,90 - 8,20) | 3,74 A | 8,00 A++ | 1,82 (0,29 - 2,42) | 910 | 8,20 | 2,08 | 2,92 | 3,50 |  | 8,50 (3,30 - 10,50) | 4,03 A | 4,00 A+ | 2,11 (0,64 - 2,86) | 1055 | 9,50
25 + 35 + 50 | 1,55 | 2,16 | 3,09 |  | 6,80 (2,00 - 8,50) | 4,05 A | 8,00 A++ | 1,68 (0,34 - 2,33) | 840 | 7,70 | 1,93 | 2,70 | 3,87 |  | 8,50 (3,20 - 10,60) | 4,29 A | 4,00 A+ | 1,98 (0,60 - 2,76) | 990 | 9,00
25 + 42 + 42 | 1,56 | 2,62 | 2,62 |  | 6,80 (1,90 - 8,20) | 3,84 A | 8,00 A++ | 1,77 (0,29 - 2,37) | 885 | 8,00 | 1,94 | 3,28 | 3,28 |  | 8,50 (3,30 - 10,50) | 4,05 A | 4,00 A+ | 2,10 (0,63 - 2,86) | 1050 | 9,50
35 + 35 + 35 | 2,26 | 2,26 | 2,26 |  | 6,78 (1,90 - 8,20) | 3,83 A | 8,00 A++ | 1,77 (0,29 - 2,33) | 885 | 8,00 | 2,83 | 2,83 | 2,83 |  | 8,49 (3,30 - 10,50) | 4,12 A | 4,00 A+ | 2,06 (0,63 - 2,85) | 1030 | 9,30
35 + 35 + 42 | 2,13 | 2,13 | 2,54 |  | 6,80 (1,90 - 8,20) | 3,84 A | 8,00 A++ | 1,77 (0,29 - 2,33) | 885 | 8,00 | 2,66 | 2,66 | 3,18 |  | 8,50 (3,30 - 10,50) | 4,15 A | 4,00 A+ | 2,05 (0,63 - 2,80) | 1025 | 9,30
4 Räume
16 + 16 + 16 + 16 | 1,65 | 1,65 | 1,65 | 1,65 | 6,60 (1,90 - 8,70) | 4,49 A | 8,50 A+++ | 1,47 (0,34 - 2,38) | 735 | 6,70 | 2,12 | 2,12 | 2,12 | 2,12 | 8,48 (3,00 - 10,60) | 4,44 A | 4,20 A+ | 1,91 (0,58 - 2,69) | 955 | 8,60
16 + 16 + 16 + 20 | 1,60 | 1,60 | 1,60 | 2,00 | 6,80 (1,90 - 8,80) | 4,39 A | 8,00 A++ | 1,55 (0,34 - 2,47) | 775 | 7,00 | 2,00 | 2,00 | 2,00 | 2,50 | 8,50 (3,00 - 10,60) | 4,47 A | 4,20 A+ | 1,90 (0,58 - 2,68) | 950 | 8,60
16 + 16 + 16 + 25 | 1,49 | 1,49 | 1,49 | 2,33 | 6,80 (1,90 - 8,80) | 4,39 A | 8,00 A++ | 1,55 (0,34 - 2,47) | 775 | 7,00 | 1,86 | 1,86 | 1,86 | 2,92 | 8,50 (3,00 - 10,60) | 4,47 A | 4,20 A+ | 1,90 (0,58 - 2,68) | 950 | 8,60
16 + 16 + 16 + 35 | 1,31 | 1,31 | 1,31 | 2,87 | 6,80 (1,90 - 8,80) | 4,39 A | 8,00 A++ | 1,55 (0,34 - 2,38) | 775 | 7,00 | 1,64 | 1,64 | 1,64 | 3,58 | 8,50 (3,00 - 10,60) | 4,52 A | 4,20 A+ | 1,88 (0,58 - 2,66) | 940 | 8,50
16 + 16 + 16 + 42 | 1,21 | 1,21 | 1,21 | 3,17 | 6,80 (1,90 - 8,80) | 4,50 A | 8,00 A++ | 1,51 (0,34 - 2,38) | 755 | 6,80 | 1,51 | 1,51 | 1,51 | 3,97 | 8,50 (3,00 - 10,60) | 4,55 A | 4,20 A+ | 1,87 (0,58 - 2,65) | 935 | 8,50
16 + 16 + 16 + 50 | 1,11 | 1,11 | 1,11 | 3,47 | 6,80 (1,90 - 8,80) | 4,50 A | 8,00 A++ | 1,51 (0,40 - 2,24) | 755 | 6,80 | 1,39 | 1,39 | 1,39 | 4,33 | 8,50 (3,00 - 10,60) | 4,64 A | 4,20 A+ | 1,83 (0,65 - 2,55) | 915 | 8,30
16 + 16 + 16 + 60 | 1,01 | 1,01 | 1,01 | 3,77 | 6,80 (1,90 - 8,80) | 4,50 A | 8,00 A++ | 1,51 (0,40 - 2,24) | 755 | 6,80 | 1,26 | 1,26 | 1,26 | 4,72 | 8,50 (3,00 - 10,60) | 4,64 A | 4,20 A+ | 1,83 (0,65 - 2,55) | 915 | 8,30
16 + 16 + 20 + 20 | 1,51 | 1,51 | 1,89 | 1,89 | 6,80 (1,90 - 8,80) | 4,39 A | 8,00 A++ | 1,55 (0,34 - 2,43) | 775 | 7,00 | 1,89 | 1,89 | 2,36 | 2,36 | 8,50 (3,10 - 10,60) | 4,50 A | 4,20 A+ | 1,89 (0,60 - 2,67) | 945 | 8,50
16 + 16 + 20 + 25 | 1,41 | 1,41 | 1,77 | 2,21 | 6,80 (1,90 - 8,80) | 4,39 A | 8,00 A++ | 1,55 (0,34 - 2,43) | 775 | 7,00 | 1,77 | 1,77 | 2,20 | 2,76 | 8,50 (3,10 - 10,60) | 4,50 A | 4,20 A+ | 1,89 (0,60 - 2,67) | 945 | 8,50
16 + 16 + 20 + 35 | 1,25 | 1,25 | 1,56 | 2,74 | 6,80 (1,90 - 8,80) | 4,50 A | 8,00 A++ | 1,51 (0,34 - 2,38) | 755 | 6,80 | 1,56 | 1,56 | 1,95 | 3,43 | 8,50 (3,00 - 10,60) | 4,55 A | 4,20 A+ | 1,87 (0,58 - 2,65) | 935 | 8,50
16 + 16 + 20 + 42 | 1,16 | 1,16 | 1,44 | 3,04 | 6,80 (1,90 - 8,80) | 4,50 A | 8,00 A++ | 1,51 (0,37 - 2,38) | 755 | 6,80 | 1,45 | 1,45 | 1,80 | 3,80 | 8,50 (3,00 - 10,60) | 4,57 A | 4,20 A+ | 1,86 (0,60 - 2,64) | 930 | 8,40
16 + 16 + 20 + 50 | 1,07 | 1,07 | 1,33 | 3,33 | 6,80 (1,90 - 8,80) | 4,50 A | 8,00 A++ | 1,51 (0,40 - 2,20) | 755 | 6,80 | 1,33 | 1,33 | 1,67 | 4,17 | 8,50 (3,00 - 10,60) | 4,64 A | 4,20 A+ | 1,83 (0,66 - 2,54) | 915 | 8,30
16 + 16 + 20 + 60 | 0,97 | 0,97 | 1,21 | 3,65 | 6,80 (1,90 - 8,80) | 4,50 A | 8,00 A++ | 1,51 (0,40 - 2,20) | 755 | 6,80 | 1,21 | 1,21 | 1,52 | 4,56 | 8,50 (3,00 - 10,60) | 4,64 A | 4,20 A+ | 1,83 (0,66 - 2,54) | 915 | 8,30
16 + 16 + 25 + 25 | 1,33 | 1,33 | 2,07 | 2,07 | 6,80 (1,90 - 8,80) | 4,39 A | 8,00 A++ | 1,55 (0,34 - 2,43) | 775 | 7,00 | 1,66 | 1,66 | 2,59 | 2,59 | 8,50 (3,10 - 10,60) | 4,50 A | 4,20 A+ | 1,89 (0,60 - 2,67) | 945 | 8,50
16 + 16 + 25 + 35 | 1,18 | 1,18 | 1,85 | 2,59 | 6,80 (1,90 - 8,80) | 4,50 A | 8,00 A++ | 1,51 (0,34 - 2,38) | 755 | 6,80 | 1,48 | 1,48 | 2,31 | 3,23 | 8,50 (3,00 - 10,60) | 4,55 A | 4,20 A+ | 1,87 (0,58 - 2,65) | 935 | 8,50
16 + 16 + 25 + 42 | 1,10 | 1,10 | 1,72 | 2,88 | 6,80 (1,90 - 8,80) | 4,50 A | 8,00 A++ | 1,51 (0,37 - 2,38) | 755 | 6,80 | 1,37 | 1,37 | 2,15 | 3,61 | 8,50 (3,00 - 10,60) | 4,57 A | 4,20 A+ | 1,86 (0,60 - 2,64) | 930 | 8,40
16 + 16 + 25 + 50 | 1,02 | 1,02 | 1,58 | 3,18 | 6,80 (1,90 - 8,80) | 4,50 A | 8,00 A++ | 1,51 (0,40 - 2,20) | 755 | 6,80 | 1,27 | 1,27 | 1,99 | 3,97 | 8,50 (3,00 - 10,60) | 4,64 A | 4,20 A+ | 1,83 (0,66 - 2,54) | 915 | 8,30
16 + 16 + 35 + 35 | 1,07 | 1,07 | 2,33 | 2,33 | 6,80 (1,90 - 8,80) | 4,50 A | 8,00 A++ | 1,51 (0,37 - 2,33) | 755 | 6,80 | 1,33 | 1,33 | 2,92 | 2,92 | 8,50 (3,00 - 10,60) | 4,59 A | 4,20 A+ | 1,85 (0,61 - 2,62) | 925 | 8,40
16 + 16 + 35 + 42 | 1,00 | 1,00 | 2,18 | 2,62 | 6,80 (1,90 - 8,80) | 4,50 A | 8,00 A++ | 1,51 (0,37 - 2,33) | 755 | 6,80 | 1,25 | 1,25 | 2,72 | 3,28 | 8,50 (3,00 - 10,60) | 4,62 A | 4,60 A++ | 1,84 (0,61 - 2,61) | 920 | 8,30
16 + 20 + 20 + 20 | 1,43 | 1,79 | 1,79 | 1,79 | 6,80 (1,90 - 8,80) | 4,39 A | 8,00 A++ | 1,55 (0,34 - 2,43) | 775 | 7,00 | 1,78 | 2,24 | 2,24 | 2,24 | 8,50 (3,10 - 10,60) | 4,52 A | 4,20 A+ | 1,88 (0,60 - 2,67) | 940 | 8,50
16 + 20 + 20 + 25 | 1,34 | 1,68 | 1,68 | 2,10 | 6,80 (1,90 - 8,80) | 4,39 A | 8,00 A++ | 1,55 (0,34 - 2,43) | 775 | 7,00 | 1,68 | 2,10 | 2,10 | 2,62 | 8,50 (3,10 - 10,60) | 4,52 A | 4,20 A+ | 1,88 (0,60 - 2,67) | 940 | 8,50
16 + 20 + 20 + 35 | 1,20 | 1,49 | 1,49 | 2,62 | 6,80 (1,90 - 8,80) | 4,50 A | 8,00 A++ | 1,51 (0,37 - 2,38) | 755 | 6,80 | 1,49 | 1,87 | 1,87 | 3,27 | 8,50 (3,00 - 10,60) | 4,57 A | 4,20 A+ | 1,86 (0,60 - 2,64) | 930 | 8,40
16 + 20 + 20 + 42 | 1,11 | 1,39 | 1,39 | 2,91 | 6,80 (1,90 - 8,80) | 4,50 A | 8,00 A++ | 1,51 (0,37 - 2,38) | 755 | 6,80 | 1,39 | 1,73 | 1,73 | 3,65 | 8,50 (3,00 - 10,60) | 4,57 A | 4,20 A+ | 1,86 (0,61 - 2,63) | 930 | 8,40
16 + 20 + 20 + 50 | 1,03 | 1,28 | 1,28 | 3,21 | 6,80 (1,90 - 8,80) | 4,50 A | 8,00 A++ | 1,51 (0,42 - 2,20) | 755 | 6,80 | 1,28 | 1,60 | 1,60 | 4,02 | 8,50 (3,00 - 10,60) | 4,67 A | 4,20 A+ | 1,82 (0,68 - 2,53) | 910 | 8,20
16 + 20 + 25 + 25 | 1,26 | 1,58 | 1,98 | 1,98 | 6,80 (1,90 - 8,80) | 4,39 A | 8,00 A++ | 1,55 (0,34 - 2,43) | 775 | 7,00 | 1,58 | 1,98 | 2,47 | 2,47 | 8,50 (3,10 - 10,60) | 4,52 A | 4,20 A+ | 1,88 (0,60 - 2,67) | 940 | 8,50
16 + 20 + 25 + 35 | 1,13 | 1,42 | 1,77 | 2,48 | 6,80 (1,90 - 8,80) | 4,50 A | 8,00 A++ | 1,51 (0,37 - 2,38) | 755 | 6,80 | 1,42 | 1,77 | 2,21 | 3,10 | 8,50 (3,00 - 10,60) | 4,57 A | 4,20 A+ | 1,86 (0,60 - 2,64) | 930 | 8,40
16 + 20 + 25 + 42 | 1,06 | 1,32 | 1,65 | 2,77 | 6,80 (1,90 - 8,80) | 4,50 A | 8,00 A++ | 1,51 (0,37 - 2,38) | 755 | 6,80 | 1,32 | 1,65 | 2,06 | 3,47 | 8,50 (3,00 - 10,60) | 4,57 A | 4,20 A+ | 1,86 (0,61 - 2,63) | 930 | 8,40
16 + 20 + 25 + 50 | 0,98 | 1,23 | 1,53 | 3,06 | 6,80 (1,90 - 8,80) | 4,50 A | 8,00 A++ | 1,51 (0,42 - 2,20) | 755 | 6,80 | 1,23 | 1,53 | 1,91 | 3,83 | 8,50 (3,00 - 10,60) | 4,67 A | 4,20 A+ | 1,82 (0,68 - 2,53) | 910 | 8,20
16 + 20 + 35 + 35 | 1,02 | 1,28 | 2,25 | 2,25 | 6,80 (1,90 - 8,80) | 4,50 A | 8,00 A++ | 1,51 (0,37 - 2,33) | 755 | 6,80 | 1,28 | 1,60 | 2,81 | 2,81 | 8,50 (3,00 - 10,60) | 4,62 A | 4,60 A++ | 1,84 (0,61 - 2,61) | 920 | 8,30
16 + 20 + 35 + 42 | 0,96 | 1,20 | 2,11 | 2,53 | 6,80 (1,90 - 8,80) | 4,50 A | 8,00 A++ | 1,51 (0,37 - 2,33) | 755 | 6,80 | 1,20 | 1,50 | 2,63 | 3,17 | 8,50 (3,00 - 10,60) | 4,62 A | 4,60 A++ | 1,84 (0,61 - 2,61) | 920 | 8,30
16 + 25 + 25 + 25 | 1,19 | 1,87 | 1,87 | 1,87 | 6,80 (1,90 - 8,80) | 4,39 A | 8,00 A++ | 1,55 (0,34 - 2,43) | 775 | 7,00 | 1,48 | 2,34 | 2,34 | 2,34 | 8,50 (3,10 - 10,60) | 4,52 A | 4,20 A+ | 1,88 (0,60 - 2,67) | 940 | 8,50
16 + 25 + 25 + 35 | 1,08 | 1,68 | 1,68 | 2,36 | 6,80 (1,90 - 8,80) | 4,50 A | 8,00 A++ | 1,51 (0,37 - 2,38) | 755 | 6,80 | 1,35 | 2,10 | 2,10 | 2,95 | 8,50 (3,00 - 10,60) | 4,57 A | 4,20 A+ | 1,86 (0,60 - 2,64) | 930 | 8,40
16 + 25 + 25 + 42 | 1,01 | 1,57 | 1,57 | 2,65 | 6,80 (1,90 - 8,80) | 4,50 A | 8,00 A++ | 1,51 (0,37 - 2,38) | 755 | 6,80 | 1,25 | 1,97 | 1,97 | 3,31 | 8,50 (3,00 - 10,60) | 4,57 A | 4,20 A+ | 1,86 (0,61 - 2,63) | 930 | 8,40
16 + 25 + 35 + 35 | 0,98 | 1,54 | 2,14 | 2,14 | 6,80 (1,90 - 8,80) | 4,50 A | 8,00 A++ | 1,51 (0,37 - 2,33) | 755 | 6,80 | 1,23 | 1,91 | 2,68 | 2,68 | 8,50 (3,00 - 10,60) | 4,62 A | 4,60 A++ | 1,84 (0,61 - 2,61) | 920 | 8,30
20 + 20 + 20 + 20 | 1,70 | 1,70 | 1,70 | 1,70 | 6,80 (1,90 - 8,80) | 4,39 A | 8,00 A++ | 1,55 (0,34 - 2,38) | 775 | 7,00 | 2,12 | 2,12 | 2,12 | 2,12 | 8,48 (3,10 - 10,60) | 4,51 A | 4,20 A+ | 1,88 (0,60 - 2,66) | 940 | 8,50
20 + 20 + 20 + 25 | 1,60 | 1,60 | 1,60 | 2,00 | 6,80 (1,90 - 8,80) | 4,39 A | 8,00 A++ | 1,55 (0,34 - 2,38) | 775 | 7,00 | 2,00 | 2,00 | 2,00 | 2,50 | 8,50 (3,10 - 10,60) | 4,52 A | 4,20 A+ | 1,88 (0,60 - 2,66) | 940 | 8,50
20 + 20 + 20 + 35 | 1,43 | 1,43 | 1,43 | 2,51 | 6,80 (1,90 - 8,80) | 4,50 A | 8,00 A++ | 1,51 (0,37 - 2,33) | 755 | 6,80 | 1,79 | 1,79 | 1,79 | 3,13 | 8,50 (3,00 - 10,60) | 4,57 A | 4,20 A+ | 1,86 (0,61 - 2,63) | 930 | 8,40
20 + 20 + 20 + 42 | 1,33 | 1,33 | 1,33 | 2,81 | 6,80 (1,90 - 8,80) | 4,50 A | 8,00 A++ | 1,51 (0,37 - 2,33) | 755 | 6,80 | 1,67 | 1,67 | 1,67 | 3,49 | 8,50 (3,00 - 10,60) | 4,59 A | 4,20 A+ | 1,85 (0,61 - 2,62) | 925 | 8,40
20 + 20 + 20 + 50 | 1,24 | 1,24 | 1,24 | 3,08 | 6,80 (1,90 - 8,80) | 4,50 A | 8,00 A++ | 1,51 (0,42 - 2,20) | 755 | 6,80 | 1,55 | 1,55 | 1,55 | 3,85 | 8,50 (3,00 - 10,60) | 4,70 A | 4,20 A+ | 1,81 (0,68 - 2,52) | 905 | 8,20
20 + 20 + 25 + 25 | 1,51 | 1,51 | 1,89 | 1,89 | 6,80 (1,90 - 8,80) | 4,39 A | 8,00 A++ | 1,55 (0,34 - 2,38) | 775 | 7,00 | 1,89 | 1,89 | 2,36 | 2,36 | 8,50 (3,10 - 10,60) | 4,52 A | 4,20 A+ | 1,88 (0,60 - 2,66) | 940 | 8,50
20 + 20 + 25 + 35 | 1,36 | 1,36 | 1,70 | 2,38 | 6,80 (1,90 - 8,80) | 4,50 A | 8,00 A++ | 1,51 (0,37 - 2,33) | 755 | 6,80 | 1,70 | 1,70 | 2,12 | 2,98 | 8,50 (3,00 - 10,60) | 4,57 A | 4,20 A+ | 1,86 (0,61 - 2,63) | 930 | 8,40
20 + 20 + 25 + 42 | 1,27 | 1,27 | 1,59 | 2,67 | 6,80 (1,90 - 8,80) | 4,50 A | 8,00 A++ | 1,51 (0,37 - 2,33) | 755 | 6,80 | 1,59 | 1,59 | 1,98 | 3,34 | 8,50 (3,00 - 10,60) | 4,59 A | 4,20 A+ | 1,85 (0,61 - 2,62) | 925 | 8,40
20 + 20 + 25 + 50 | 1,18 | 1,18 | 1,48 | 2,96 | 6,80 (1,90 - 8,80) | 4,50 A | 8,00 A++ | 1,51 (0,42 - 2,20) | 755 | 6,80 | 1,48 | 1,48 | 1,84 | 3,70 | 8,50 (3,00 - 10,60) | 4,70 A | 4,20 A+ | 1,81 (0,68 - 2,52) | 905 | 8,20
20 + 20 + 35 + 35 | 1,24 | 1,24 | 2,16 | 2,16 | 6,80 (1,90 - 8,80) | 4,50 A | 8,00 A++ | 1,51 (0,37 - 2,33) | 755 | 6,80 | 1,55 | 1,55 | 2,70 | 2,70 | 8,50 (3,00 - 10,60) | 4,62 A | 4,60 A++ | 1,84 (0,61 - 2,61) | 920 | 8,30
20 + 25 + 25 + 25 | 1,43 | 1,79 | 1,79 | 1,79 | 6,80 (1,90 - 8,80) | 4,39 A | 8,00 A++ | 1,55 (0,34 - 2,38) | 775 | 7,00 | 1,78 | 2,24 | 2,24 | 2,24 | 8,50 (3,10 - 10,60) | 4,52 A | 4,20 A+ | 1,88 (0,60 - 2,66) | 940 | 8,50
20 + 25 + 25 + 35 | 1,29 | 1,62 | 1,62 | 2,27 | 6,80 (1,90 - 8,80) | 4,50 A | 8,00 A++ | 1,51 (0,37 - 2,33) | 755 | 6,80 | 1,62 | 2,02 | 2,02 | 2,84 | 8,50 (3,00 - 10,60) | 4,57 A | 4,20 A+ | 1,86 (0,61 - 2,63) | 930 | 8,40
20 + 25 + 25 + 42 | 1,21 | 1,52 | 1,52 | 2,55 | 6,80 (1,90 - 8,80) | 4,50 A | 8,00 A++ | 1,51 (0,37 - 2,33) | 755 | 6,80 | 1,51 | 1,90 | 1,90 | 3,19 | 8,50 (3,00 - 10,60) | 4,59 A | 4,20 A+ | 1,85 (0,61 - 2,62) | 925 | 8,40
20 + 25 + 35 + 35 | 1,18 | 1,48 | 2,07 | 2,07 | 6,80 (1,90 - 8,80) | 4,50 A | 8,00 A++ | 1,51 (0,37 - 2,33) | 755 | 6,80 | 1,47 | 1,85 | 2,59 | 2,59 | 8,50 (3,00 - 10,60) | 4,62 A | 4,60 A++ | 1,84 (0,61 - 2,61) | 920 | 8,30
25 + 25 + 25 + 25 | 1,70 | 1,70 | 1,70 | 1,70 | 6,80 (1,90 - 8,80) | 4,39 A | 8,00 A++ | 1,55 (0,34 - 2,38) | 775 | 7,00 | 2,12 | 2,12 | 2,12 | 2,12 | 8,48 (3,10 - 10,60) | 4,51 A | 4,20 A+ | 1,88 (0,60 - 2,66) | 940 | 8,50
25 + 25 + 25 + 35 | 1,55 | 1,55 | 1,55 | 2,15 | 6,80 (1,90 - 8,8 0) | 4,50 A | 8,00 A++ | 1,51 (0,37 - 2,33) | 755 | 6,80 | 1,93 | 1,93 | 1,93 | 2,71 | 8,50 (3,00 - 10,60) | 4,57 A | 4,20 A+ | 1,86 (0,61 - 2,63) | 930 | 8,40
1) Energielabel-Klassen von A+++ bis G.

## CU-4Z80TBE • R32
CU-4Z80TBE. Angeschlossene minimale Leistung: 4,5 kW. Angeschlossene maximale Leistung: 14,7 kW • R32
Innengeräteleistung | Kühlleistung (kW) / Räume |  |  |  |  | EER | SEER¹ | Leistungsaufnahme | Jahresstrom- verbrauch | Nenn- Betriebsstrom | Heizleistung (kW) / Räume |  |  |  |  | COP | SCOP¹ | Leistungsaufnahme | Jahresstrom- verbrauch | Nenn- Betriebsstrom
| A | B | C | D | Gesamt (min. - max.) |  |  | W | kWh | A | A | B | C | D | Gesamt (min. - max.) |  |  | W | kWh | A
1 Raum
16 | 1,60 |  |  |  | 1,60 (1,30 - 2,30) | 4,00 A |  | 0,40 (0,25 - 0,64) | 200 | 2,00 | 2,60 |  |  |  | 2,60 (1,20 - 3,20) | 4,33 A |  | 0,60 (0,30 - 0,96) | 300 | 3,00
20 | 2,00 |  |  |  | 2,00 (1,80 - 2,90) | 4,00 A |  | 0,50 (0,34 - 0,81) | 250 | 2,50 | 3,20 |  |  |  | 3,20 (1,20 - 4,10) | 4,32 A |  | 0,74 (0,30 - 1,23) | 370 | 3,70
25 | 2,50 |  |  |  | 2,50 (1,80 - 2,90) | 3,97 A |  | 0,63 (0,34 - 0,81) | 315 | 3,20 | 3,60 |  |  |  | 3,60 (1,20 - 4,30) | 3,83 A |  | 0,94 (0,30 - 1,23) | 470 | 4,70
35 | 3,50 |  |  |  | 3,50 (1,80 - 4,10) | 3,72 A |  | 0,94 (0,34 - 1,36) | 470 | 4,50 | 4,50 |  |  |  | 4,50 (1,20 - 5,80) | 3,66 A |  | 1,23 (0,30 - 2,10) | 615 | 6,00
42 | 4,20 |  |  |  | 4,20 (1,80 - 4,50) | 3,07 B |  | 1,37 (0,34 - 1,99) | 685 | 6,40 | 5,60 |  |  |  | 5,60 (1,20 - 6,80) | 3,26 C |  | 1,72 (0,30 - 2,93) | 860 | 8,00
50 | 5,00 |  |  |  | 5,00 (1,90 - 5,70) | 3,23 A |  | 1,55 (0,34 - 2,13) | 775 | 7,20 | 6,80 |  |  |  | 6,80 (1,20 - 6,90) | 3,24 C |  | 2,10 (0,30 - 2,52) | 1 050 | 9,70
60 | 6,00 |  |  |  | 6,00 (1,90 - 6,20) | 2,96 C |  | 2,03 (0,34 - 2,33) | 1 015 | 9,20 | 8,50 |  |  |  | 8,50 (1,30 - 9,00) | 3,54 B |  | 2,40 (0,62 - 2,55) | 1 200 | 11,10
71 | 7,10 |  |  |  | 7,10 (2,00 - 7,20) | 2,81 C |  | 2,53 (0,37 - 2,77) | 1 265 | 11,40 | 8,70 |  |  |  | 8,70 (1,40 - 9,20) | 3,41 B |  | 2,55 (0,68 - 2,72) | 1 275 | 11,80
2 Räume
16 + 16 | 1,60 | 1,60 |  |  | 3,20 (2,40 - 5,80) | 4,38 A | 5,60 A+ | 0,73 (0,38 - 1,99) | 365 | 3,70 | 2,60 | 2,60 |  |  | 5,20 (2,20 - 8,20) | 3,33 C | 3,90 A | 1,56 (0,43 - 2,84) | 780 | 7,40
16 + 20 | 1,60 | 2,00 |  |  | 3,60 (2,40 - 5,80) | 4,14 A | 5,60 A+ | 0,87 (0,38 - 1,99) | 435 | 4,30 | 2,58 | 3,22 |  |  | 5,80 (2,20 - 8,20) | 3,45 B | 3,90 A | 1,68 (0,43 - 2,83) | 840 | 8,00
16 + 25 | 1,60 | 2,50 |  |  | 4,10 (2,40 - 5,80) | 3,83 A | 5,60 A+ | 1,07 (0,38 - 1,99) | 535 | 5,20 | 2,42 | 3,78 |  |  | 6,20 (2,20 - 8,20) | 3,41 B | 3,90 A | 1,82 (0,43 - 2,83) | 910 | 8,60
16 + 35 | 1,60 | 3,50 |  |  | 5,10 (2,40 - 5,80) | 3,45 A | 5,60 A+ | 1,48 (0,37 - 1,92) | 740 | 7,20 | 2,23 | 4,87 |  |  | 7,10 (2,20 - 8,60) | 3,57 B | 3,90 A | 1,99 (0,38 - 2,91) | 995 | 9,40
16 + 42 | 1,60 | 4,20 |  |  | 5,80 (2,40 - 6,70) | 3,19 B | 5,60 A+ | 1,82 (0,37 - 2,48) | 910 | 8,70 | 2,26 | 5,94 |  |  | 8,20 (2,20 - 9,80) | 3,46 B | 3,90 A | 2,37 (0,37 - 3,44) | 1 185 | 11,10
16 + 50 | 1,60 | 5,00 |  |  | 6,60 (2,40 - 7,20) | 3,20 A | 6,10 A++ | 2,06 (0,35 - 2,48) | 1 030 | 9,90 | 2,28 | 7,12 |  |  | 9,40 (2,20 - 10,00) | 3,82 A | 4,10 A+ | 2,46 (0,33 - 3,25) | 1 230 | 11,60
16 + 60 | 1,60 | 6,00 |  |  | 7,60 (2,40 - 8,50) | 2,83 C | 6,10 A++ | 2,69 (0,35 - 3,49) | 1 345 | 12,90 | 1,98 | 7,42 |  |  | 9,40 (2,20 - 10,00) | 3,82 A | 4,10 A+ | 2,46 (0,33 - 3,25) | 1 230 | 11,60
16 + 71 | 1,47 | 6,53 |  |  | 8,00 (2,50 - 8,50) | 2,82 C | 6,10 A++ | 2,84 (0,38 - 3,34) | 1 420 | 13,60 | 1,73 | 7,67 |  |  | 9,40 (2,20 - 10,30) | 3,92 A | 4,10 A+ | 2,40 (0,32 - 3,42) | 1 200 | 11,30
20 + 20 | 2,00 | 2,00 |  |  | 4,00 (2,40 - 5,80) | 3,96 A | 5,60 A+ | 1,01 (0,38 - 1,93) | 505 | 5,00 | 3,20 | 3,20 |  |  | 6,40 (2,20 - 8,20) | 3,44 B | 3,90 A | 1,86 (0,39 - 2,82) | 930 | 8,70
20 + 25 | 2,00 | 2,50 |  |  | 4,50 (2,40 - 5,80) | 3,63 A | 5,60 A+ | 1,24 (0,38 - 1,93) | 620 | 6,00 | 3,02 | 3,78 |  |  | 6,80 (2,20 - 8,20) | 3,54 B | 3,90 A | 1,92 (0,39 - 2,82) | 960 | 9,00
20 + 35 | 2,00 | 3,50 |  |  | 5,50 (2,40 - 5,80) | 3,33 A | 5,60 A+ | 1,65 (0,37 - 1,86) | 825 | 8,00 | 2,80 | 4,90 |  |  | 7,70 (2,20 - 8,60) | 3,55 B | 3,90 A | 2,17 (0,37 - 2,85) | 1 085 | 10,20
20 + 42 | 2,00 | 4,20 |  |  | 6,20 (2,40 - 7,20) | 3,00 C | 5,60 A+ | 2,07 (0,37 - 2,90) | 1 035 | 9,90 | 2,84 | 5,96 |  |  | 8,80 (2,20 - 10,00) | 3,64 A | 3,90 A | 2,42 (0,37 - 3,55) | 1 210 | 11,40
20 + 50 | 2,00 | 5,00 |  |  | 7,00 (2,40 - 8,10) | 3,17 B | 6,10 A++ | 2,21 (0,35 - 3,10) | 1 105 | 10,60 | 2,69 | 6,71 |  |  | 9,40 (2,20 - 10,00) | 3,84 A | 4,10 A+ | 2,45 (0,32 - 3,23) | 1 225 | 11,50
20 + 60 | 2,00 | 6,00 |  |  | 8,00 (2,40 - 8,50) | 2,75 D | 6,10 A++ | 2,91 (0,35 - 3,49) | 1 455 | 13,90 | 2,35 | 7,05 |  |  | 9,40 (2,20 - 10,00) | 3,84 A | 4,10 A+ | 2,45 (0,32 - 3,23) | 1 225 | 11,50
20 + 71 | 1,76 | 6,24 |  |  | 8,00 (2,50 - 8,50) | 2,89 C | 6,10 A++ | 2,77 (0,38 - 3,34) | 1 385 | 13,30 | 2,07 | 7,33 |  |  | 9,40 (2,20 - 10,30) | 3,93 A | 4,10 A+ | 2,39 (0,32 - 3,40) | 1 195 | 11,20
25 + 25 | 2,50 | 2,50 |  |  | 5,00 (2,40 - 5,80) | 3,50 A | 5,60 A+ | 1,43 (0,38 - 1,93) | 715 | 6,90 | 3,60 | 3,60 |  |  | 7,20 (2,20 - 8,60) | 3,51 B | 3,90 A | 2,05 (0,39 - 2,93) | 1 025 | 9,60
25 + 35 | 2,50 | 3,50 |  |  | 6,00 (2,40 - 6,70) | 3,09 B | 5,60 A+ | 1,94 (0,37 - 2,48) | 970 | 9,30 | 3,37 | 4,73 |  |  | 8,10 (2,20 - 9,80) | 3,49 B | 3,90 A | 2,32 (0,37 - 3,44) | 1 160 | 10,90
25 + 42 | 2,50 | 4,20 |  |  | 6,70 (2,40 - 7,20) | 2,78 D | 5,60 A+ | 2,41 (0,37 - 2,90) | 1 205 | 11,50 | 3,43 | 5,77 |  |  | 9,20 (2,20 - 10,00) | 3,58 B | 3,90 A | 2,57 (0,37 - 3,55) | 1 285 | 12,10
25 + 50 | 2,50 | 5,00 |  |  | 7,50 (2,40 - 8,50) | 2,94 C | 6,10 A++ | 2,55 (0,35 - 3,49) | 1 275 | 12,20 | 3,13 | 6,27 |  |  | 9,40 (2,20 - 10,00) | 3,84 A | 4,10 A+ | 2,45 (0,32 - 3,23) | 1 225 | 11,50
25 + 60 | 2,35 | 5,65 |  |  | 8,00 (2,50 - 8,50) | 2,75 D | 6,10 A++ | 2,91 (0,39 - 3,49) | 1 455 | 13,90 | 2,76 | 6,64 |  |  | 9,40 (2,20 - 10,00) | 3,84 A | 4,10 A+ | 2,45 (0,32 - 3,23) | 1 225 | 11,50
25 + 71 | 2,08 | 5,92 |  |  | 8,00 (2,50 - 8,50) | 2,89 C | 6,10 A++ | 2,77 (0,38 - 3,34) | 1 385 | 13,30 | 2,45 | 6,95 |  |  | 9,40 (2,20 - 10,30) | 3,93 A | 4,10 A+ | 2,39 (0,32 - 3,40) | 1 195 | 11,20
35 + 35 | 3,50 | 3,50 |  |  | 7,00 (2,40 - 8,10) | 2,75 D | 5,60 A+ | 2,55 (0,37 - 3,63) | 1 275 | 12,20 | 4,50 | 4,50 |  |  | 9,00 (2,20 - 10,00) | 3,67 A | 3,90 A | 2,45 (0,36 - 3,47) | 1 225 | 11,50
35 + 42 | 3,50 | 4,20 |  |  | 7,70 (2,40 - 8,50) | 2,53 E | 5,60 A+ | 3,04 (0,37 - 4,12) | 1 520 | 14,60 | 4,27 | 5,13 |  |  | 9,40 (2,20 - 10,00) | 3,63 A | 3,90 A | 2,59 (0,35 - 3,46) | 1 295 | 12,20
35 + 50 | 3,29 | 4,71 |  |  | 8,00 (2,50 - 8,50) | 2,89 C | 6,10 A++ | 2,77 (0,38 - 3,34) | 1 385 | 13,30 | 3,87 | 5,53 |  |  | 9,40 (2,20 - 10,00) | 3,95 A | 4,10 A+ | 2,38 (0,32 - 3,20) | 1 190 | 11,20
35 + 60 | 2,95 | 5,05 |  |  | 8,00 (2,50 - 8,50) | 2,89 C | 6,10 A++ | 2,77 (0,38 - 3,34) | 1 385 | 13,30 | 3,46 | 5,94 |  |  | 9,40 (2,20 - 10,30) | 3,95 A | 4,10 A+ | 2,38 (0,32 - 3,32) | 1 190 | 11,20
35 + 71 | 2,64 | 5,36 |  |  | 8,00 (2,50 - 8,60) | 2,96 C | 6,10 A++ | 2,70 (0,38 - 3,34) | 1 350 | 12,90 | 3,10 | 6,30 |  |  | 9,40 (2,20 - 10,50) | 3,98 A | 4,10 A+ | 2,36 (0,31 - 3,43) | 1 180 | 11,10
42 + 42 | 4,00 | 4,00 |  |  | 8,00 (2,50 - 8,50) | 2,40 F | 5,60 A+ | 3,34 (0,40 - 4,04) | 1 670 | 16,00 | 4,70 | 4,70 |  |  | 9,40 (2,20 - 10,00) | 3,64 A | 3,90 A | 2,58 (0,35 - 3,45) | 1 290 | 12,10
42 + 50 | 3,65 | 4,35 |  |  | 8,00 (2,50 - 8,50) | 2,89 C | 6,10 A++ | 2,77 (0,38 - 3,34) | 1 385 | 13,30 | 4,29 | 5,11 |  |  | 9,40 (2,20 - 10,30) | 3,98 A | 4,10 A+ | 2,36 (0,32 - 3,31) | 1 180 | 11,10
42 + 60 | 3,29 | 4,71 |  |  | 8,00 (2,50 - 8,60) | 2,89 C | 6,10 A++ | 2,77 (0,38 - 3,42) | 1 385 | 13,30 | 3,87 | 5,53 |  |  | 9,40 (2,20 - 10,30) | 3,98 A | 4,10 A+ | 2,36 (0,32 - 3,31) | 1 180 | 11,10
42 + 71 | 2,97 | 5,03 |  |  | 8,00 (2,50 - 8,60) | 2,96 C | 6,10 A++ | 2,70 (0,38 - 3,26) | 1 350 | 12,90 | 3,49 | 5,91 |  |  | 9,40 (2,20 - 10,50) | 4,00 A | 4,10 A+ | 2,35 (0,31 - 3,42) | 1 175 | 11,00
50 + 50 | 4,00 | 4,00 |  |  | 8,00 (2,50 - 8,60) | 3,31 A | 6,10 A++ | 2,42 (0,38 - 2,95) | 1 210 | 11,60 | 4,70 | 4,70 |  |  | 9,40 (2,20 - 10,30) | 4,27 A | 4,10 A+ | 2,20 (0,31 - 3,09) | 1 100 | 10,30
50 + 60 | 3,64 | 4,36 |  |  | 8,00 (2,50 - 8,60) | 3,31 A | 6,10 A++ | 2,42 (0,38 - 2,95) | 1 210 | 11,60 | 4,27 | 5,13 |  |  | 9,40 (2,20 - 10,50) | 4,27 A | 4,10 A+ | 2,20 (0,31 - 3,15) | 1 100 | 10,30
50 + 71 | 3,31 | 4,69 |  |  | 8,00 (2,50 - 8,60) | 3,40 A | 6,10 A++ | 2,35 (0,38 - 2,88) | 1 175 | 11,20 | 3,88 | 5,52 |  |  | 9,40 (2,20 - 10,50) | 4,31 A | 4,10 A+ | 2,18 (0,31 - 3,13) | 1 090 | 10,20
60 + 60 | 4,00 | 4,00 |  |  | 8,00 (2,50 - 8,60) | 3,31 A | 6,10 A++ | 2,42 (0,38 - 2,95) | 1 210 | 11,60 | 4,70 | 4,70 |  |  | 9,40 (2,20 - 10,50) | 4,27 A | 4,10 A+ | 2,20 (0,31 - 3,15) | 1 100 | 10,30
60 + 71 | 3,66 | 4,34 |  |  | 8,00 (2,50 - 8,60) | 3,40 A | 6,10 A++ | 2,35 (0,38 - 2,88) | 1 175 | 11,20 | 4,31 | 5,09 |  |  | 9,40 (2,20 - 10,50) | 4,31 A | 4,10 A+ | 2,18 (0,31 - 3,13) | 1 090 | 10,20
71 + 71 | 4,00 | 4,00 |  |  | 8,00 (2,50 - 8,60) | 3,51 A | 6,10 A++ | 2,28 (0,41 - 2,80) | 1 140 | 10,90 | 4,70 | 4,70 |  |  | 9,40 (2,20 - 10,50) | 4,33 A | 4,10 A+ | 2,17 (0,32 - 3,12) | 1 085 | 10,20
3 Räume
16 + 16 + 16 | 1,60 | 1,60 | 1,60 |  | 4,80 (3,00 - 8,50) | 4,44 A | 7,40 A++ | 1,08 (0,49 - 3,11) | 540 | 5,30 | 2,60 | 2,60 | 2,60 |  | 7,80 (3,20 - 10,40) | 4,15 A | 4,20 A+ | 1,88 (0,50 - 3,34) | 940 | 8,80
16 + 16 + 20 | 1,60 | 1,60 | 2,00 |  | 5,20 (3,00 - 8,50) | 4,41 A | 7,40 A++ | 1,18 (0,49 - 3,11) | 590 | 5,80 | 2,58 | 2,58 | 3,24 |  | 8,40 (3,20 - 10,40) | 3,98 A | 4,20 A+ | 2,11 (0,50 - 3,26) | 1 055 | 9,90
16 + 16 + 25 | 1,60 | 1,60 | 2,50 |  | 5,70 (3,00 - 8,50) | 4,10 A | 7,40 A++ | 1,39 (0,49 - 3,11) | 695 | 6,70 | 2,47 | 2,47 | 3,86 |  | 8,80 (3,20 - 10,40) | 4,21 A | 4,20 A+ | 2,09 (0,50 - 3,26) | 1 045 | 9,80
16 + 16 + 35 | 1,60 | 1,60 | 3,50 |  | 6,70 (3,00 - 8,50) | 3,92 A | 7,40 A++ | 1,71 (0,48 - 3,03) | 855 | 8,30 | 2,24 | 2,24 | 4,92 |  | 9,40 (3,20 - 10,40) | 4,18 A | 4,30 A+ | 2,25 (0,49 - 3,23) | 1 125 | 10,60
16 + 16 + 42 | 1,60 | 1,60 | 4,20 |  | 7,40 (3,00 - 8,50) | 3,57 A | 7,40 A++ | 2,07 (0,48 - 2,95) | 1 035 | 9,90 | 2,03 | 2,03 | 5,34 |  | 9,40 (3,20 - 10,40) | 4,20 A | 4,30 A+ | 2,24 (0,49 - 3,21) | 1 120 | 10,50
16 + 16 + 50 | 1,56 | 1,56 | 4,88 |  | 8,00 (3,00 - 8,60) | 3,81 A | 7,40 A++ | 2,10 (0,52 - 2,73) | 1 050 | 10,10 | 1,83 | 1,83 | 5,74 |  | 9,40 (3,20 - 10,40) | 4,41 A | 4,40 A+ | 2,13 (0,48 - 3,00) | 1 065 | 10,00
16 + 16 + 60 | 1,39 | 1,39 | 5,22 |  | 8,00 (3,00 - 8,60) | 3,81 A | 7,40 A++ | 2,10 (0,52 - 2,73) | 1 050 | 10,10 | 1,63 | 1,63 | 6,14 |  | 9,40 (3,20 - 10,50) | 4,41 A | 4,40 A+ | 2,13 (0,48 - 3,06) | 1 065 | 10,00
16 + 16 + 71 | 1,24 | 1,24 | 5,52 |  | 8,00 (3,00 - 8,80) | 3,92 A | 7,40 A++ | 2,04 (0,52 - 2,80) | 1 020 | 9,80 | 1,46 | 1,46 | 6,48 |  | 9,40 (3,20 - 10,50) | 4,43 A | 4,40 A+ | 2,12 (0,51 - 3,04) | 1 060 | 10,00
16 + 20 + 20 | 1,60 | 2,00 | 2,00 |  | 5,60 (3,00 - 8,50) | 4,18 A | 7,40 A++ | 1,34 (0,49 - 3,03) | 670 | 6,50 | 2,58 | 3,21 | 3,21 |  | 9,00 (3,20 - 10,40) | 4,23 A | 4,20 A+ | 2,13 (0,49 - 3,25) | 1 065 | 10,00
16 + 20 + 25 | 1,60 | 2,00 | 2,50 |  | 6,10 (3,00 - 8,50) | 3,94 A | 7,40 A++ | 1,55 (0,49 - 3,03) | 775 | 7,50 | 2,47 | 3,08 | 3,85 |  | 9,40 (3,20 - 10,40) | 4,14 A | 4,30 A+ | 2,27 (0,49 - 3,25) | 1 135 | 10,70
16 + 20 + 35 | 1,60 | 2,00 | 3,50 |  | 7,10 (3,00 - 8,50) | 3,78 A | 7,40 A++ | 1,88 (0,48 - 2,95) | 940 | 9,00 | 2,12 | 2,65 | 4,63 |  | 9,40 (3,20 - 10,40) | 4,20 A | 4,30 A+ | 2,24 (0,49 - 3,21) | 1 120 | 10,50
16 + 20 + 42 | 1,60 | 2,00 | 4,20 |  | 7,80 (3,00 - 8,50) | 3,59 A | 7,40 A++ | 2,17 (0,48 - 2,95) | 1 085 | 10,40 | 1,93 | 2,41 | 5,06 |  | 9,40 (3,20 - 10,40) | 4,22 A | 4,30 A+ | 2,23 (0,49 - 3,20) | 1 115 | 10,50
16 + 20 + 50 | 1,49 | 1,86 | 4,65 |  | 8,00 (3,00 - 8,60) | 3,81 A | 7,40 A++ | 2,10 (0,52 - 2,73) | 1 050 | 10,10 | 1,75 | 2,19 | 5,46 |  | 9,40 (3,20 - 10,50) | 4,43 A | 4,40 A+ | 2,12 (0,51 - 3,05) | 1 060 | 10,00
16 + 20 + 60 | 1,33 | 1,67 | 5,00 |  | 8,00 (3,00 - 8,60) | 3,81 A | 7,40 A++ | 2,10 (0,52 - 2,73) | 1 050 | 10,10 | 1,57 | 1,96 | 5,87 |  | 9,40 (3,20 - 10,50) | 4,43 A | 4,40 A+ | 2,12 (0,51 - 3,05) | 1 060 | 10,00
16 + 20 + 71 | 1,20 | 1,50 | 5,30 |  | 8,00 (3,00 - 8,80) | 3,92 A | 7,40 A++ | 2,04 (0,52 - 2,80) | 1 020 | 9,80 | 1,41 | 1,76 | 6,23 |  | 9,40 (3,20 - 10,50) | 4,45 A | 4,40 A+ | 2,11 (0,51 - 3,03) | 1 055 | 9,90
16 + 25 + 25 | 1,60 | 2,50 | 2,50 |  | 6,60 (3,00 - 8,50) | 3,69 A | 7,40 A++ | 1,79 (0,49 - 3,03) | 895 | 8,60 | 2,28 | 3,56 | 3,56 |  | 9,40 (3,20 - 10,40) | 4,14 A | 4,30 A+ | 2,27 (0,49 - 3,25) | 1 135 | 10,70
16 + 25 + 35 | 1,60 | 2,50 | 3,50 |  | 7,60 (3,00 - 8,50) | 3,47 A | 7,40 A++ | 2,19 (0,48 - 2,95) | 1 095 | 10,50 | 1,98 | 3,09 | 4,33 |  | 9,40 (3,20 - 10,40) | 4,20 A | 4,30 A+ | 2,24 (0,49 - 3,21) | 1 120 | 10,50
16 + 25 + 42 | 1,54 | 2,41 | 4,05 |  | 8,00 (3,00 - 8,60) | 3,49 A | 7,40 A++ | 2,29 (0,48 - 3,03) | 1 145 | 11,00 | 1,81 | 2,83 | 4,76 |  | 9,40 (3,20 - 10,40) | 4,22 A | 4,40 A+ | 2,23 (0,49 - 3,20) | 1 115 | 10,50
16 + 25 + 50 | 1,41 | 2,20 | 4,39 |  | 8,00 (3,00 - 8,60) | 3,81 A | 7,40 A++ | 2,10 (0,52 - 2,73) | 1 050 | 10,10 | 1,65 | 2,58 | 5,17 |  | 9,40 (3,20 - 10,50) | 4,43 A | 4,40 A+ | 2,12 (0,51 - 3,05) | 1 060 | 10,00
16 + 25 + 60 | 1,27 | 1,98 | 4,75 |  | 8,00 (3,00 - 8,80) | 3,81 A | 7,40 A++ | 2,10 (0,52 - 2,80) | 1 050 | 10,10 | 1,49 | 2,33 | 5,58 |  | 9,40 (3,20 - 10,50) | 4,43 A | 4,40 A+ | 2,12 (0,51 - 3,05) | 1 060 | 10,00
16 + 25 + 71 | 1,14 | 1,79 | 5,07 |  | 8,00 (3,00 - 8,80) | 3,92 A | 7,40 A++ | 2,04 (0,52 - 2,80) | 1 020 | 9,80 | 1,34 | 2,10 | 5,96 |  | 9,40 (3,20 - 10,60) | 4,45 A | 4,40 A+ | 2,11 (0,51 - 3,09) | 1 055 | 9,90
16 + 35 + 35 | 1,48 | 3,26 | 3,26 |  | 8,00 (3,00 - 8,60) | 3,59 A | 7,40 A++ | 2,23 (0,48 - 2,95) | 1 115 | 10,70 | 1,74 | 3,83 | 3,83 |  | 9,40 (3,20 - 10,50) | 4,25 A | 4,40 A+ | 2,21 (0,48 - 3,24) | 1 105 | 10,40
16 + 35 + 42 | 1,38 | 3,01 | 3,61 |  | 8,00 (3,00 - 8,60) | 3,59 A | 7,40 A++ | 2,23 (0,48 - 2,95) | 1 115 | 10,70 | 1,62 | 3,54 | 4,24 |  | 9,40 (3,20 - 10,50) | 4,27 A | 4,40 A+ | 2,20 (0,48 - 3,16) | 1 100 | 10,30
16 + 35 + 50 | 1,27 | 2,77 | 3,96 |  | 8,00 (3,00 - 8,80) | 3,92 A | 7,40 A++ | 2,04 (0,52 - 2,80) | 1 020 | 9,80 | 1,49 | 3,26 | 4,65 |  | 9,40 (3,20 - 10,50) | 4,50 A | 4,40 A+ | 2,09 (0,51 - 3,01) | 1 045 | 9,80
16 + 35 + 60 | 1,15 | 2,52 | 4,33 |  | 8,00 (3,00 - 8,80) | 3,92 A | 7,40 A++ | 2,04 (0,52 - 2,80) | 1 020 | 9,80 | 1,35 | 2,96 | 5,09 |  | 9,40 (3,20 - 10,60) | 4,50 A | 4,40 A+ | 2,09 (0,51 - 3,07) | 1 045 | 9,80
16 + 35 + 71 | 1,05 | 2,30 | 4,65 |  | 8,00 (3,00 - 9,00) | 3,92 A | 7,40 A++ | 2,04 (0,52 - 2,87) | 1 020 | 9,80 | 1,23 | 2,70 | 5,47 |  | 9,40 (3,20 - 10,60) | 4,52 A | 4,40 A+ | 2,08 (0,51 - 3,06) | 1 040 | 9,80
16 + 42 + 42 | 1,28 | 3,36 | 3,36 |  | 8,00 (3,00 - 8,80) | 3,59 A | 7,40 A++ | 2,23 (0,48 - 3,10) | 1 115 | 10,70 | 1,50 | 3,95 | 3,95 |  | 9,40 (3,20 - 10,50) | 4,29 A | 4,40 A+ | 2,19 (0,48 - 3,15) | 1 095 | 10,30
16 + 42 + 50 | 1,19 | 3,11 | 3,70 |  | 8,00 (3,00 - 8,80) | 3,92 A | 7,40 A++ | 2,04 (0,52 - 2,80) | 1 020 | 9,80 | 1,39 | 3,66 | 4,35 |  | 9,40 (3,20 - 10,50) | 4,50 A | 4,40 A+ | 2,09 (0,51 - 3,00) | 1 045 | 9,80
16 + 42 + 60 | 1,08 | 2,85 | 4,07 |  | 8,00 (3,00 - 9,00) | 3,92 A | 7,40 A++ | 2,04 (0,52 - 2,87) | 1 020 | 9,80 | 1,27 | 3,35 | 4,78 |  | 9,40 (3,20 - 10,60) | 4,50 A | 4,40 A+ | 2,09 (0,51 - 3,06) | 1 045 | 9,80
16 + 42 + 71 | 0,99 | 2,60 | 4,41 |  | 8,00 (3,00 - 9,00) | 4,04 A | 7,40 A++ | 1,98 (0,52 - 2,80) | 990 | 9,50 | 1,17 | 3,06 | 5,17 |  | 9,40 (3,20 - 10,60) | 4,54 A | 4,40 A+ | 2,07 (0,51 - 3,04) | 1 035 | 9,70
16 + 50 + 50 | 1,10 | 3,45 | 3,45 |  | 8,00 (3,00 - 8,80) | 4,17 A | 7,40 A++ | 1,92 (0,57 - 2,58) | 960 | 9,20 | 1,30 | 4,05 | 4,05 |  | 9,40 (3,20 - 10,60) | 4,70 A | 4,40 A+ | 2,00 (0,57 - 2,93) | 1 000 | 9,40
16 + 50 + 60 | 1,02 | 3,17 | 3,81 |  | 8,00 (3,00 - 9,00) | 4,17 A | 7,40 A++ | 1,92 (0,57 - 2,65) | 960 | 9,20 | 1,19 | 3,73 | 4,48 |  | 9,40 (3,20 - 10,60) | 4,70 A | 4,40 A+ | 2,00 (0,57 - 2,93) | 1 000 | 9,40
16 + 50 + 71 | 0,93 | 2,92 | 4,15 |  | 8,00 (3,00 - 9,00) | 4,17 A | 7,40 A++ | 1,92 (0,57 - 2,65) | 960 | 9,20 | 1,10 | 3,43 | 4,87 |  | 9,40 (3,20 - 10,60) | 4,72 A | 4,40 A+ | 1,99 (0,59 - 2,92) | 995 | 9,40
16 + 60 + 60 | 0,94 | 3,53 | 3,53 |  | 8,00 (3,00 - 9,00) | 4,17 A | 7,40 A++ | 1,92 (0,57 - 2,65) | 960 | 9,20 | 1,10 | 4,15 | 4,15 |  | 9,40 (3,20 - 10,60) | 4,70 A | 4,40 A+ | 2,00 (0,57 - 2,93) | 1 000 | 9,40
16 + 60 + 71 | 0,87 | 3,27 | 3,86 |  | 8,00 (3,00 - 9,00) | 4,17 A | 7,40 A++ | 1,92 (0,57 - 2,65) | 960 | 9,20 | 1,02 | 3,84 | 4,54 |  | 9,40 (3,20 - 10,60) | 4,72 A | 4,40 A+ | 1,99 (0,59 - 2,92) | 995 | 9,40
20 + 20 + 20 | 2,00 | 2,00 | 2,00 |  | 6,00 (3,00 - 8,50) | 4,00 A | 7,40 A++ | 1,50 (0,48 - 3,03) | 750 | 7,30 | 3,13 | 3,13 | 3,13 |  | 9,39 (3,20 - 10,40) | 4,15 A | 4,30 A+ | 2,26 (0,49 - 3,24) | 1 130 | 10,60
20 + 20 + 25 | 2,00 | 2,00 | 2,50 |  | 6,50 (3,00 - 8,50) | 3,76 A | 7,40 A++ | 1,73 (0,48 - 3,03) | 865 | 8,40 | 2,89 | 2,89 | 3,62 |  | 9,40 (3,20 - 10,40) | 4,16 A | 4,30 A+ | 2,26 (0,49 - 3,24) | 1 130 | 10,60
20 + 20 + 35 | 2,00 | 2,00 | 3,50 |  | 7,50 (3,00 - 8,50) | 3,64 A | 7,40 A++ | 2,06 (0,48 - 2,95) | 1 030 | 9,90 | 2,51 | 2,51 | 4,38 |  | 9,40 (3,20 - 10,40) | 4,22 A | 4,30 A+ | 2,23 (0,49 - 3,20) | 1 115 | 10,50
20 + 20 + 42 | 1,95 | 1,95 | 4,10 |  | 8,00 (3,00 - 8,60) | 3,49 A | 7,40 A++ | 2,29 (0,48 - 3,03) | 1 145 | 11,00 | 2,29 | 2,29 | 4,82 |  | 9,40 (3,20 - 10,40) | 4,23 A | 4,40 A+ | 2,22 (0,48 - 3,19) | 1 110 | 10,40
20 + 20 + 50 | 1,78 | 1,78 | 4,44 |  | 8,00 (3,00 - 8,60) | 3,92 A | 7,40 A++ | 2,04 (0,52 - 2,65) | 1 020 | 9,80 | 2,09 | 2,09 | 5,22 |  | 9,40 (3,20 - 10,50) | 4,45 A | 4,40 A+ | 2,11 (0,51 - 3,03) | 1 055 | 9,90
20 + 20 + 60 | 1,60 | 1,60 | 4,80 |  | 8,00 (3,00 - 8,80) | 3,92 A | 7,40 A++ | 2,04 (0,52 - 2,80) | 1 020 | 9,80 | 1,88 | 1,88 | 5,64 |  | 9,40 (3,20 - 10,50) | 4,45 A | 4,40 A+ | 2,11 (0,51 - 3,03) | 1 055 | 9,90
20 + 20 + 71 | 1,44 | 1,44 | 5,12 |  | 8,00 (3,00 - 8,80) | 3,92 A | 7,40 A++ | 2,04 (0,52 - 2,72) | 1 020 | 9,80 | 1,69 | 1,69 | 6,02 |  | 9,40 (3,20 - 10,60) | 4,48 A | 4,40 A+ | 2,10 (0,51 - 3,08) | 1 050 | 9,90
20 + 25 + 25 | 2,00 | 2,50 | 2,50 |  | 7,00 (3,00 - 8,50) | 3,70 A | 7,40 A++ | 1,89 (0,48 - 3,03) | 945 | 9,00 | 2,68 | 3,36 | 3,36 |  | 9,40 (3,20 - 10,40) | 4,16 A | 4,30 A+ | 2,26 (0,49 - 3,24) | 1 130 | 10,60
20 + 25 + 35 | 2,00 | 2,50 | 3,50 |  | 8,00 (3,00 - 8,60) | 3,49 A | 7,40 A++ | 2,29 (0,48 - 3,03) | 1 145 | 11,00 | 2,35 | 2,94 | 4,11 |  | 9,40 (3,20 - 10,40) | 4,22 A | 4,40 A+ | 2,23 (0,49 - 3,20) | 1 115 | 10,50
20 + 25 + 42 | 1,84 | 2,30 | 3,86 |  | 8,00 (3,00 - 8,60) | 3,49 A | 7,40 A++ | 2,29 (0,48 - 3,03) | 1 145 | 11,00 | 2,16 | 2,70 | 4,54 |  | 9,40 (3,20 - 10,50) | 4,23 A | 4,40 A+ | 2,22 (0,48 - 3,25) | 1 110 | 10,40
20 + 25 + 50 | 1,68 | 2,11 | 4,21 |  | 8,00 (3,00 - 8,60) | 3,92 A | 7,40 A++ | 2,04 (0,52 - 2,65) | 1 020 | 9,80 | 1,98 | 2,47 | 4,95 |  | 9,40 (3,20 - 10,50) | 4,45 A | 4,40 A+ | 2,11 (0,51 - 3,03) | 1 055 | 9,90
20 + 25 + 60 | 1,52 | 1,90 | 4,58 |  | 8,00 (3,00 - 8,80) | 3,92 A | 7,40 A++ | 2,04 (0,52 - 2,80) | 1 020 | 9,80 | 1,79 | 2,24 | 5,37 |  | 9,40 (3,20 - 10,50) | 4,45 A | 4,40 A+ | 2,11 (0,51 - 3,03) | 1 055 | 9,90
20 + 25 + 71 | 1,38 | 1,72 | 4,90 |  | 8,00 (3,00 - 8,80) | 3,92 A | 7,40 A++ | 2,04 (0,52 - 2,72) | 1 020 | 9,80 | 1,62 | 2,03 | 5,75 |  | 9,40 (3,20 - 10,60) | 4,48 A | 4,40 A+ | 2,10 (0,51 - 3,08) | 1 050 | 9,90
20 + 35 + 35 | 1,78 | 3,11 | 3,11 |  | 8,00 (3,00 - 8,60) | 3,59 A | 7,40 A++ | 2,23 (0,48 - 2,95) | 1 115 | 10,70 | 2,08 | 3,66 | 3,66 |  | 9,40 (3,20 - 10,50) | 4,27 A | 4,40 A+ | 2,20 (0,48 - 3,16) | 1 100 | 10,30
20 + 35 + 42 | 1,65 | 2,89 | 3,46 |  | 8,00 (3,00 - 8,60) | 3,59 A | 7,40 A++ | 2,23 (0,48 - 2,95) | 1 115 | 10,70 | 1,94 | 3,39 | 4,07 |  | 9,40 (3,20 - 10,50) | 4,29 A | 4,40 A+ | 2,19 (0,48 - 3,15) | 1 095 | 10,30
20 + 35 + 50 | 1,52 | 2,67 | 3,81 |  | 8,00 (3,00 - 8,80) | 3,92 A | 7,40 A++ | 2,04 (0,52 - 2,80) | 1 020 | 9,80 | 1,79 | 3,13 | 4,48 |  | 9,40 (3,20 - 10,50) | 4,50 A | 4,40 A+ | 2,09 (0,51 - 3,00) | 1 045 | 9,80
20 + 35 + 60 | 1,39 | 2,43 | 4,18 |  | 8,00 (3,00 - 8,80) | 3,92 A | 7,40 A++ | 2,04 (0,52 - 2,80) | 1 020 | 9,80 | 1,63 | 2,86 | 4,91 |  | 9,40 (3,20 - 10,60) | 4,50 A | 4,40 A+ | 2,09 (0,51 - 3,06) | 1 045 | 9,80
20 + 35 + 71 | 1,27 | 2,22 | 4,51 |  | 8,00 (3,00 - 9,00) | 4,04 A | 7,40 A++ | 1,98 (0,52 - 2,80) | 990 | 9,50 | 1,49 | 2,61 | 5,30 |  | 9,40 (3,20 - 10,60) | 4,54 A | 4,40 A+ | 2,07 (0,51 - 3,04) | 1 035 | 9,70
20 + 42 + 42 | 1,54 | 3,23 | 3,23 |  | 8,00 (3,00 - 8,80) | 3,59 A | 7,40 A++ | 2,23 (0,48 - 3,03) | 1 115 | 10,70 | 1,80 | 3,80 | 3,80 |  | 9,40 (3,20 - 10,50) | 4,31 A | 4,40 A+ | 2,18 (0,48 - 3,14) | 1 090 | 10,20
20 + 42 + 50 | 1,43 | 3,00 | 3,57 |  | 8,00 (3,00 - 8,80) | 3,92 A | 7,40 A++ | 2,04 (0,52 - 2,72) | 1 020 | 9,80 | 1,68 | 3,53 | 4,19 |  | 9,40 (3,20 - 10,60) | 4,52 A | 4,40 A+ | 2,08 (0,51 - 3,05) | 1 040 | 9,80
20 + 42 + 60 | 1,31 | 2,75 | 3,94 |  | 8,00 (3,00 - 9,00) | 3,92 A | 7,40 A++ | 2,04 (0,52 - 2,87) | 1 020 | 9,80 | 1,54 | 3,24 | 4,62 |  | 9,40 (3,20 - 10,60) | 4,52 A | 4,40 A+ | 2,08 (0,51 - 3,05) | 1 040 | 9,80
20 + 42 + 71 | 1,20 | 2,53 | 4,27 |  | 8,00 (3,00 - 9,00) | 4,04 A | 7,40 A++ | 1,98 (0,52 - 2,80) | 990 | 9,50 | 1,41 | 2,97 | 5,02 |  | 9,40 (3,20 - 10,60) | 4,54 A | 4,40 A+ | 2,07 (0,52 - 3,03) | 1 035 | 9,70
20 + 50 + 50 | 1,33 | 3,33 | 3,33 |  | 7,99 (3,00 - 9,00) | 4,16 A | 7,40 A++ | 1,92 (0,57 - 2,65) | 960 | 9,20 | 1,56 | 3,92 | 3,92 |  | 9,40 (3,20 - 10,60) | 4,72 A | 4,40 A+ | 1,99 (0,59 - 2,92) | 995 | 9,40
20 + 50 + 60 | 1,23 | 3,08 | 3,69 |  | 8,00 (3,00 - 9,00) | 4,17 A | 7,40 A++ | 1,92 (0,57 - 2,65) | 960 | 9,20 | 1,45 | 3,62 | 4,33 |  | 9,40 (3,20 - 10,60) | 4,72 A | 4,40 A+ | 1,99 (0,59 - 2,92) | 995 | 9,40
20 + 50 + 71 | 1,13 | 2,84 | 4,03 |  | 8,00 (3,00 - 9,00) | 4,17 A | 7,40 A++ | 1,92 (0,57 - 2,65) | 960 | 9,20 | 1,33 | 3,33 | 4,74 |  | 9,40 (3,20 - 10,60) | 4,75 A | 4,40 A+ | 1,98 (0,60 - 2,91) | 990 | 9,30
20 + 60 + 60 | 1,14 | 3,43 | 3,43 |  | 8,00 (3,00 - 9,00) | 4,17 A | 7,40 A++ | 1,92 (0,57 - 2,65) | 960 | 9,20 | 1,34 | 4,03 | 4,03 |  | 9,40 (3,20 - 10,60) | 4,72 A | 4,40 A+ | 1,99 (0,59 - 2,92) | 995 | 9,40
25 + 25 + 25 | 2,50 | 2,50 | 2,50 |  | 7,50 (3,00 - 8,50) | 3,52 A | 7,40 A++ | 2,13 (0,48 - 3,03) | 1 065 | 10,20 | 3,13 | 3,13 | 3,13 |  | 9,39 (3,20 - 10,40) | 4,15 A | 4,30 A+ | 2,26 (0,49 - 3,24) | 1 130 | 10,60
25 + 25 + 35 | 2,35 | 2,35 | 3,30 |  | 8,00 (3,00 - 8,60) | 3,49 A | 7,40 A++ | 2,29 (0,48 - 3,03) | 1 145 | 11,00 | 2,76 | 2,76 | 3,88 |  | 9,40 (3,20 - 10,40) | 4,22 A | 4,40 A+ | 2,23 (0,49 - 3,20) | 1 115 | 10,50
25 + 25 + 42 | 2,17 | 2,17 | 3,66 |  | 8,00 (3,00 - 8,60) | 3,49 A | 7,40 A++ | 2,29 (0,48 - 3,03) | 1 145 | 11,00 | 2,55 | 2,55 | 4,30 |  | 9,40 (3,20 - 10,50) | 4,23 A | 4,40 A+ | 2,22 (0,48 - 3,25) | 1 110 | 10,40
25 + 25 + 50 | 2,00 | 2,00 | 4,00 |  | 8,00 (3,00 - 8,80) | 3,92 A | 7,40 A++ | 2,04 (0,52 - 2,80) | 1 020 | 9,80 | 2,35 | 2,35 | 4,70 |  | 9,40 (3,20 - 10,50) | 4,45 A | 4,40 A+ | 2,11 (0,51 - 3,03) | 1 055 | 9,90
25 + 25 + 60 | 1,82 | 1,82 | 4,36 |  | 8,00 (3,00 - 8,80) | 3,92 A | 7,40 A++ | 2,04 (0,52 - 2,80) | 1 020 | 9,80 | 2,14 | 2,14 | 5,12 |  | 9,40 (3,20 - 10,50) | 4,45 A | 4,40 A+ | 2,11 (0,51 - 3,03) | 1 055 | 9,90
25 + 25 + 71 | 1,65 | 1,65 | 4,70 |  | 8,00 (3,00 - 9,00) | 3,92 A | 7,40 A++ | 2,04 (0,52 - 2,87) | 1 020 | 9,80 | 1,94 | 1,94 | 5,52 |  | 9,40 (3,20 - 10,60) | 4,48 A | 4,40 A+ | 2,10 (0,51 - 3,08) | 1 050 | 9,90
25 + 35 + 35 | 2,10 | 2,95 | 2,95 |  | 8,00 (3,00 - 8,60) | 3,59 A | 7,40 A++ | 2,23 (0,48 - 2,95) | 1 115 | 10,70 | 2,48 | 3,46 | 3,46 |  | 9,40 (3,20 - 10,50) | 4,27 A | 4,40 A+ | 2,20 (0,48 - 3,16) | 1 100 | 10,30
25 + 35 + 42 | 1,96 | 2,75 | 3,29 |  | 8,00 (3,00 - 8,80) | 3,59 A | 7,40 A++ | 2,23 (0,48 - 3,10) | 1 115 | 10,70 | 2,30 | 3,23 | 3,87 |  | 9,40 (3,20 - 10,50) | 4,29 A | 4,40 A+ | 2,19 (0,48 - 3,15) | 1 095 | 10,30
25 + 35 + 50 | 1,82 | 2,55 | 3,63 |  | 8,00 (3,00 - 8,80) | 3,92 A | 7,40 A++ | 2,04 (0,52 - 2,80) | 1 020 | 9,80 | 2,14 | 2,99 | 4,27 |  | 9,40 (3,20 - 10,50) | 4,50 A | 4,40 A+ | 2,09 (0,51 - 3,00) | 1 045 | 9,80
25 + 35 + 60 | 1,67 | 2,33 | 4,00 |  | 8,00 (3,00 - 9,00) | 3,92 A | 7,40 A++ | 2,04 (0,52 - 2,87) | 1 020 | 9,80 | 1,96 | 2,74 | 4,70 |  | 9,40 (3,20 - 10,60) | 4,50 A | 4,40 A+ | 2,09 (0,51 - 3,06) | 1 045 | 9,80
25 + 35 + 71 | 1,53 | 2,14 | 4,33 |  | 8,00 (3,00 - 9,00) | 4,04 A | 7,40 A++ | 1,98 (0,52 - 2,80) | 990 | 9,50 | 1,79 | 2,51 | 5,10 |  | 9,40 (3,20 - 10,60) | 4,54 A | 4,40 A+ | 2,07 (0,51 - 3,04) | 1 035 | 9,70
25 + 42 + 42 | 1,84 | 3,08 | 3,08 |  | 8,00 (3,00 - 8,80) | 3,59 A | 7,40 A++ | 2,23 (0,48 - 3,03) | 1 115 | 10,70 | 2,16 | 3,62 | 3,62 |  | 9,40 (3,20 - 10,50) | 4,31 A | 4,40 A+ | 2,18 (0,48 - 3,14) | 1 090 | 10,20
25 + 42 + 50 | 1,71 | 2,87 | 3,42 |  | 8,00 (3,00 - 8,80) | 3,92 A | 7,40 A++ | 2,04 (0,52 - 2,72) | 1 020 | 9,80 | 2,01 | 3,37 | 4,02 |  | 9,40 (3,20 - 10,60) | 4,52 A | 4,40 A+ | 2,08 (0,51 - 3,05) | 1 040 | 9,80
25 + 42 + 60 | 1,57 | 2,65 | 3,78 |  | 8,00 (3,00 - 9,00) | 3,92 A | 7,40 A++ | 2,04 (0,52 - 2,87) | 1 020 | 9,80 | 1,85 | 3,11 | 4,44 |  | 9,40 (3,20 - 10,60) | 4,52 A | 4,40 A+ | 2,08 (0,51 - 3,05) | 1 040 | 9,80
25 + 42 + 71 | 1,45 | 2,43 | 4,12 |  | 8,00 (3,00 - 9,00) | 4,04 A | 7,40 A++ | 1,98 (0,52 - 2,80) | 990 | 9,50 | 1,70 | 2,86 | 4,84 |  | 9,40 (3,20 - 10,60) | 4,54 A | 4,40 A+ | 2,07 (0,52 - 3,03) | 1 035 | 9,70
25 + 50 + 50 | 1,60 | 3,20 | 3,20 |  | 8,00 (3,00 - 9,00) | 4,17 A | 7,40 A++ | 1,92 (0,57 - 2,65) | 960 | 9,20 | 1,88 | 3,76 | 3,76 |  | 9,40 (3,20 - 10,60) | 4,72 A | 4,40 A+ | 1,99 (0,59 - 2,92) | 995 | 9,40
25 + 50 + 60 | 1,48 | 2,96 | 3,56 |  | 8,00 (3,00 - 9,00) | 4,17 A | 7,40 A++ | 1,92 (0,57 - 2,65) | 960 | 9,20 | 1,74 | 3,48 | 4,18 |  | 9,40 (3,20 - 10,60) | 4,72 A | 4,40 A+ | 1,99 (0,59 - 2,92) | 995 | 9,40
25 + 50 + 71 | 1,37 | 2,74 | 3,89 |  | 8,00 (3,00 - 9,00) | 4,17 A | 7,40 A++ | 1,92 (0,57 - 2,65) | 960 | 9,20 | 1,61 | 3,22 | 4,57 |  | 9,40 (3,20 - 10,60) | 4,75 A | 4,40 A+ | 1,98 (0,60 - 2,91) | 990 | 9,30
25 + 60 + 60 | 1,38 | 3,31 | 3,31 |  | 8,00 (3,00 - 9,00) | 4,17 A | 7,40 A++ | 1,92 (0,57 - 2,65) | 960 | 9,20 | 1,62 | 3,89 | 3,89 |  | 9,40 (3,20 - 10,60) | 4,72 A | 4,40 A+ | 1,99 (0,59 - 2,92) | 995 | 9,40
35 + 35 + 35 | 2,66 | 2,66 | 2,66 |  | 7,98 (3,00 - 8,80) | 3,68 A | 7,40 A++ | 2,17 (0,48 - 3,03) | 1 085 | 10,40 | 3,13 | 3,13 | 3,13 |  | 9,39 (3,20 - 10,50) | 4,31 A | 4,40 A+ | 2,18 (0,48 - 3,13) | 1 090 | 10,20
35 + 35 + 42 | 2,50 | 2,50 | 3,00 |  | 8,00 (3,00 - 8,80) | 3,69 A | 7,40 A++ | 2,17 (0,48 - 3,03) | 1 085 | 10,40 | 2,94 | 2,94 | 3,52 |  | 9,40 (3,20 - 10,60) | 4,33 A | 4,40 A+ | 2,17 (0,48 - 3,17) | 1 085 | 10,20
35 + 35 + 50 | 2,33 | 2,33 | 3,33 |  | 7,99 (3,00 - 9,00) | 4,04 A | 7,40 A++ | 1,98 (0,52 - 2,87) | 990 | 9,50 | 2,74 | 2,74 | 3,92 |  | 9,40 (3,20 - 10,60) | 4,56 A | 4,40 A+ | 2,06 (0,52 - 3,03) | 1 030 | 9,70
35 + 35 + 60 | 2,15 | 2,15 | 3,70 |  | 8,00 (3,00 - 9,00) | 4,04 A | 7,40 A++ | 1,98 (0,52 - 2,87) | 990 | 9,50 | 2,53 | 2,53 | 4,34 |  | 9,40 (3,20 - 10,60) | 4,56 A | 4,40 A+ | 2,06 (0,52 - 3,03) | 1 030 | 9,70
35 + 35 + 71 | 1,99 | 1,99 | 4,02 |  | 8,00 (3,00 - 9,00) | 4,04 A | 7,40 A++ | 1,98 (0,52 - 2,80) | 990 | 9,50 | 2,33 | 2,33 | 4,74 |  | 9,40 (3,20 - 10,60) | 4,59 A | 4,40 A+ | 2,05 (0,52 - 3,01) | 1 025 | 9,60
35 + 42 + 42 | 2,36 | 2,82 | 2,82 |  | 8,00 (3,00 - 9,00) | 3,69 A | 7,40 A++ | 2,17 (0,48 - 3,10) | 1 085 | 10,40 | 2,76 | 3,32 | 3,32 |  | 9,40 (3,20 - 10,60) | 4,35 A | 4,40 A+ | 2,16 (0,48 - 3,16) | 1 080 | 10,20
35 + 42 + 50 | 2,20 | 2,65 | 3,15 |  | 8,00 (3,00 - 9,00) | 4,04 A | 7,40 A++ | 1,98 (0,52 - 2,80) | 990 | 9,50 | 2,59 | 3,11 | 3,70 |  | 9,40 (3,20 - 10,60) | 4,59 A | 4,40 A+ | 2,05 (0,52 - 3,02) | 1 025 | 9,60
35 + 42 + 60 | 2,04 | 2,45 | 3,51 |  | 8,00 (3,00 - 9,00) | 4,04 A | 7,40 A++ | 1,98 (0,52 - 2,80) | 990 | 9,50 | 2,40 | 2,88 | 4,12 |  | 9,40 (3,20 - 10,60) | 4,59 A | 4,40 A+ | 2,05 (0,52 - 3,02) | 1 025 | 9,60
35 + 50 + 50 | 2,08 | 2,96 | 2,96 |  | 8,00 (3,00 - 9,00) | 4,17 A | 7,40 A++ | 1,92 (0,57 - 2,65) | 960 | 9,20 | 2,44 | 3,48 | 3,48 |  | 9,40 (3,20 - 10,60) | 4,77 A | 4,40 A+ | 1,97 (0,60 - 2,89) | 985 | 9,30
35 + 50 + 60 | 1,93 | 2,76 | 3,31 |  | 8,00 (3,00 - 9,00) | 4,17 A | 7,40 A++ | 1,92 (0,57 - 2,65) | 960 | 9,20 | 2,27 | 3,24 | 3,89 |  | 9,40 (3,20 - 10,60) | 4,77 A | 4,40 A+ | 1,97 (0,60 - 2,89) | 985 | 9,30
42 + 42 + 42 | 2,66 | 2,66 | 2,66 |  | 7,98 (3,00 - 9,00) | 3,68 A | 7,40 A++ | 2,17 (0,48 - 3,10) | 1 085 | 10,40 | 3,13 | 3,13 | 3,13 |  | 9,39 (3,20 - 10,60) | 4,37 A | 4,40 A+ | 2,15 (0,48 - 3,15) | 1 075 | 10,10
42 + 42 + 50 | 2,51 | 2,51 | 2,98 |  | 8,00 (3,00 - 9,00) | 4,04 A | 7,40 A++ | 1,98 (0,52 - 2,80) | 990 | 9,50 | 2,95 | 2,95 | 3,50 |  | 9,40 (3,20 - 10,60) | 4,59 A | 4,40 A+ | 2,05 (0,54 - 3,00) | 1 025 | 9,60
42 + 42 + 60 | 2,33 | 2,33 | 3,33 |  | 7,99 (3,00 - 9,00) | 4,04 A | 7,40 A++ | 1,98 (0,52 - 2,80) | 990 | 9,50 | 2,74 | 2,74 | 3,92 |  | 9,40 (3,20 - 10,60) | 4,59 A | 4,40 A+ | 2,05 (0,54 - 3,00) | 1 025 | 9,60
42 + 50 + 50 | 2,36 | 2,82 | 2,82 |  | 8,00 (3,00 - 9,00) | 4,17 A | 7,40 A++ | 1,92 (0,57 - 2,65) | 960 | 9,20 | 2,78 | 3,31 | 3,31 |  | 9,40 (3,20 - 10,60) | 4,77 A | 4,40 A+ | 1,97 (0,61 - 2,88) | 985 | 9,30
4 Räume
16 + 16 + 16 + 16 | 1,60 | 1,60 | 1,60 | 1,60 | 6,40 (3,00 - 9,20) | 4,30 A | 8,50 A+++ | 1,49 (0,52 - 2,95) | 745 | 7,20 | 2,35 | 2,35 | 2,35 | 2,35 | 9,40 (4,20 - 10,60) | 4,54 A | 4,60 A++ | 2,07 (0,68 - 3,03) | 1 035 | 9,70
16 + 16 + 16 + 20 | 1,60 | 1,60 | 1,60 | 2,00 | 6,80 (3,00 - 9,20) | 4,28 A | 8,50 A+++ | 1,59 (0,52 - 2,87) | 795 | 7,70 | 2,21 | 2,21 | 2,21 | 2,77 | 9,40 (4,20 - 10,60) | 4,56 A | 4,60 A++ | 2,06 (0,68 - 3,02) | 1 030 | 9,70
16 + 16 + 16 + 25 | 1,60 | 1,60 | 1,60 | 2,50 | 7,30 (3,00 - 9,20) | 4,15 A | 7,90 A++ | 1,76 (0,52 - 2,87) | 880 | 8,40 | 2,06 | 2,06 | 2,06 | 3,22 | 9,40 (4,20 - 10,60) | 4,56 A | 4,60 A++ | 2,06 (0,68 - 3,02) | 1 030 | 9,70
16 + 16 + 16 + 35 | 1,54 | 1,54 | 1,54 | 3,38 | 8,00 (3,00 - 9,20) | 4,04 A | 7,90 A++ | 1,98 (0,53 - 2,87) | 990 | 9,50 | 1,81 | 1,81 | 1,81 | 3,97 | 9,40 (4,20 - 10,60) | 4,61 A | 4,70 A++ | 2,04 (0,69 - 2,99) | 1 020 | 9,60
16 + 16 + 16 + 42 | 1,42 | 1,42 | 1,42 | 3,74 | 8,00 (3,00 - 9,20) | 4,04 A | 7,90 A++ | 1,98 (0,53 - 2,87) | 990 | 9,50 | 1,67 | 1,67 | 1,67 | 4,39 | 9,40 (4,20 - 10,60) | 4,63 A | 4,70 A++ | 2,03 (0,69 - 2,98) | 1 015 | 9,50
16 + 16 + 16 + 50 | 1,31 | 1,31 | 1,31 | 4,07 | 8,00 (3,00 - 9,20) | 4,28 A | 7,90 A++ | 1,87 (0,62 - 2,73) | 935 | 9,00 | 1,53 | 1,53 | 1,53 | 4,81 | 9,40 (4,20 - 10,60) | 4,70 A | 4,70 A++ | 2,00 (0,76 - 2,86) | 1 000 | 9,40
16 + 16 + 16 + 60 | 1,19 | 1,19 | 1,19 | 4,43 | 8,00 (3,00 - 9,20) | 4,28 A | 7,90 A++ | 1,87 (0,62 - 2,73) | 935 | 9,00 | 1,39 | 1,39 | 1,39 | 5,23 | 9,40 (4,20 - 10,60) | 4,70 A | 4,70 A++ | 2,00 (0,76 - 2,86) | 1 000 | 9,40
16 + 16 + 16 + 71 | 1,08 | 1,08 | 1,08 | 4,76 | 8,00 (3,00 - 9,20) | 4,28 A | 7,90 A++ | 1,87 (0,62 - 2,66) | 935 | 9,00 | 1,26 | 1,26 | 1,26 | 5,62 | 9,40 (4,20 - 10,60) | 4,72 A | 4,70 A++ | 1,99 (0,77 - 2,85) | 995 | 9,40
16 + 16 + 20 + 20 | 1,60 | 1,60 | 2,00 | 2,00 | 7,20 (3,00 - 9,20) | 4,24 A | 7,90 A++ | 1,70 (0,53 - 2,87) | 850 | 8,20 | 2,09 | 2,09 | 2,61 | 2,61 | 9,40 (4,20 - 10,60) | 4,59 A | 4,60 A++ | 2,05 (0,68 - 3,01) | 1 025 | 9,60
16 + 16 + 20 + 25 | 1,60 | 1,60 | 2,00 | 2,50 | 7,70 (3,00 - 9,20) | 4,14 A | 7,90 A++ | 1,86 (0,53 - 2,87) | 930 | 8,90 | 1,95 | 1,95 | 2,44 | 3,06 | 9,40 (4,20 - 10,60) | 4,59 A | 4,60 A++ | 2,05 (0,68 - 3,01) | 1 025 | 9,60
16 + 16 + 20 + 35 | 1,47 | 1,47 | 1,84 | 3,22 | 8,00 (3,00 - 9,20) | 4,17 A | 7,90 A++ | 1,92 (0,53 - 2,87) | 960 | 9,20 | 1,73 | 1,73 | 2,16 | 3,78 | 9,40 (4,20 - 10,60) | 4,63 A | 4,70 A++ | 2,03 (0,69 - 2,98) | 1 015 | 9,50
16 + 16 + 20 + 42 | 1,36 | 1,36 | 1,70 | 3,58 | 8,00 (3,00 - 9,20) | 4,17 A | 7,90 A++ | 1,92 (0,56 - 2,87) | 960 | 9,20 | 1,60 | 1,60 | 2,00 | 4,20 | 9,40 (4,20 - 10,60) | 4,65 A | 4,70 A++ | 2,02 (0,71 - 2,97) | 1 010 | 9,50
16 + 16 + 20 + 50 | 1,25 | 1,25 | 1,57 | 3,93 | 8,00 (3,00 - 9,20) | 4,28 A | 7,90 A++ | 1,87 (0,62 - 2,65) | 935 | 9,00 | 1,47 | 1,47 | 1,84 | 4,62 | 9,40 (4,20 - 10,60) | 4,72 A | 4,70 A++ | 1,99 (0,77 - 2,85) | 995 | 9,40
16 + 16 + 20 + 60 | 1,14 | 1,14 | 1,43 | 4,29 | 8,00 (3,00 - 9,20) | 4,28 A | 7,90 A++ | 1,87 (0,62 - 2,65) | 935 | 9,00 | 1,34 | 1,34 | 1,68 | 5,04 | 9,40 (4,20 - 10,60) | 4,72 A | 4,70 A++ | 1,99 (0,77 - 2,85) | 995 | 9,40
16 + 16 + 20 + 71 | 1,04 | 1,04 | 1,30 | 4,62 | 8,00 (3,00 - 9,20) | 4,28 A | 7,90 A++ | 1,87 (0,62 - 2,66) | 935 | 9,00 | 1,22 | 1,22 | 1,53 | 5,43 | 9,40 (4,20 - 10,60) | 4,75 A | 4,70 A++ | 1,98 (0,79 - 2,90) | 990 | 9,30
16 + 16 + 25 + 25 | 1,56 | 1,56 | 2,44 | 2,44 | 8,00 (3,00 - 9,20) | 4,04 A | 7,90 A++ | 1,98 (0,53 - 2,87) | 990 | 9,50 | 1,83 | 1,83 | 2,87 | 2,87 | 9,40 (4,20 - 10,60) | 4,59 A | 4,70 A++ | 2,05 (0,68 - 3,01) | 1 025 | 9,60
16 + 16 + 25 + 35 | 1,39 | 1,39 | 2,17 | 3,05 | 8,00 (3,00 - 9,20) | 4,17 A | 7,90 A++ | 1,92 (0,53 - 2,87) | 960 | 9,20 | 1,63 | 1,63 | 2,55 | 3,59 | 9,40 (4,20 - 10,60) | 4,63 A | 4,70 A++ | 2,03 (0,69 - 2,98) | 1 015 | 9,50
16 + 16 + 25 + 42 | 1,29 | 1,29 | 2,02 | 3,40 | 8,00 (3,00 - 9,20) | 4,17 A | 7,90 A++ | 1,92 (0,56 - 2,87) | 960 | 9,20 | 1,52 | 1,52 | 2,37 | 3,99 | 9,40 (4,20 - 10,60) | 4,65 A | 4,70 A++ | 2,02 (0,71 - 2,97) | 1 010 | 9,50
16 + 16 + 25 + 50 | 1,20 | 1,20 | 1,87 | 3,73 | 8,00 (3,00 - 9,20) | 4,28 A | 7,90 A++ | 1,87 (0,62 - 2,65) | 935 | 9,00 | 1,41 | 1,41 | 2,20 | 4,38 | 9,40 (4,20 - 10,60) | 4,72 A | 4,70 A++ | 1,99 (0,77 - 2,85) | 995 | 9,40
16 + 16 + 25 + 60 | 1,09 | 1,09 | 1,71 | 4,11 | 8,00 (3,00 - 9,20) | 4,28 A | 7,90 A++ | 1,87 (0,62 - 2,65) | 935 | 9,00 | 1,29 | 1,29 | 2,01 | 4,81 | 9,40 (4,20 - 10,60) | 4,72 A | 4,70 A++ | 1,99 (0,77 - 2,85) | 995 | 9,40
16 + 16 + 25 + 71 | 1,00 | 1,00 | 1,56 | 4,44 | 8,00 (3,00 - 9,20) | 4,28 A | 7,90 A++ | 1,87 (0,62 - 2,66) | 935 | 9,00 | 1,18 | 1,18 | 1,84 | 5,20 | 9,40 (4,20 - 10,60) | 4,75 A | 4,70 A++ | 1,98 (0,79 - 2,90) | 990 | 9,30
16 + 16 + 35 + 35 | 1,25 | 1,25 | 2,75 | 2,75 | 8,00 (3,00 - 9,20) | 4,17 A | 7,90 A++ | 1,92 (0,57 - 2,80) | 960 | 9,20 | 1,47 | 1,47 | 3,23 | 3,23 | 9,40 (4,20 - 10,60) | 4,68 A | 4,70 A++ | 2,01 (0,72 - 2,95) | 1 005 | 9,40
16 + 16 + 35 + 42 | 1,17 | 1,17 | 2,57 | 3,09 | 8,00 (3,00 - 9,20) | 4,17 A | 7,90 A++ | 1,92 (0,57 - 2,80) | 960 | 9,20 | 1,38 | 1,38 | 3,02 | 3,62 | 9,40 (4,20 - 10,60) | 4,70 A | 4,70 A++ | 2,00 (0,72 - 2,94) | 1 000 | 9,40
16 + 16 + 35 + 50 | 1,09 | 1,09 | 2,39 | 3,43 | 8,00 (3,00 - 9,20) | 4,28 A | 7,90 A++ | 1,87 (0,62 - 2,66) | 935 | 9,00 | 1,29 | 1,29 | 2,81 | 4,01 | 9,40 (4,20 - 10,60) | 4,75 A | 4,70 A++ | 1,98 (0,80 - 2,89) | 990 | 9,30
16 + 16 + 35 + 60 | 1,01 | 1,01 | 2,20 | 3,78 | 8,00 (3,00 - 9,20) | 4,28 A | 7,90 A++ | 1,87 (0,62 - 2,66) | 935 | 9,00 | 1,18 | 1,18 | 2,59 | 4,45 | 9,40 (4,20 - 10,60) | 4,75 A | 4,70 A++ | 1,98 (0,80 - 2,89) | 990 | 9,30
16 + 16 + 35 + 71 | 0,93 | 0,93 | 2,03 | 4,11 | 8,00 (3,00 - 9,20) | 4,28 A | 7,90 A++ | 1,87 (0,63 - 2,66) | 935 | 9,00 | 1,09 | 1,09 | 2,38 | 4,84 | 9,40 (4,20 - 10,60) | 4,77 A | 4,70 A++ | 1,97 (0,80 - 2,87) | 985 | 9,30
16 + 16 + 42 + 42 | 1,10 | 1,10 | 2,90 | 2,90 | 8,00 (3,00 - 9,20) | 4,17 A | 7,90 A++ | 1,92 (0,57 - 2,80) | 960 | 9,20 | 1,30 | 1,30 | 3,40 | 3,40 | 9,40 (4,20 - 10,60) | 4,70 A | 4,70 A++ | 2,00 (0,72 - 2,93) | 1 000 | 9,40
16 + 16 + 42 + 50 | 1,03 | 1,03 | 2,71 | 3,23 | 8,00 (3,00 - 9,20) | 4,28 A | 7,90 A++ | 1,87 (0,62 - 2,66) | 935 | 9,00 | 1,21 | 1,21 | 3,18 | 3,80 | 9,40 (4,20 - 10,60) | 4,77 A | 4,70 A++ | 1,97 (0,80 - 2,88) | 985 | 9,30
16 + 16 + 42 + 60 | 0,96 | 0,96 | 2,51 | 3,57 | 8,00 (3,00 - 9,20) | 4,28 A | 7,90 A++ | 1,87 (0,62 - 2,66) | 935 | 9,00 | 1,12 | 1,12 | 2,95 | 4,21 | 9,40 (4,20 - 10,60) | 4,77 A | 4,70 A++ | 1,97 (0,80 - 2,88) | 985 | 9,30
16 + 16 + 42 + 71 | 0,88 | 0,88 | 2,32 | 3,92 | 8,00 (3,00 - 9,20) | 4,28 A | 7,90 A++ | 1,87 (0,63 - 2,66) | 935 | 9,00 | 1,04 | 1,04 | 2,72 | 4,60 | 9,40 (4,20 - 10,60) | 4,77 A | 4,70 A++ | 1,97 (0,81 - 2,87) | 985 | 9,30
16 + 16 + 50 + 50 | 0,97 | 0,97 | 3,03 | 3,03 | 8,00 (3,00 - 9,20) | 4,26 A | 7,90 A++ | 1,88 (0,69 - 2,60) | 940 | 9,00 | 1,14 | 1,14 | 3,56 | 3,56 | 9,40 (4,20 - 10,60) | 4,68 A | 4,70 A++ | 2,01 (0,92 - 2,85) | 1 005 | 9,40
16 + 16 + 50 + 60 | 0,90 | 0,90 | 2,82 | 3,38 | 8,00 (3,00 - 9,20) | 4,26 A | 7,90 A++ | 1,88 (0,69 - 2,60) | 940 | 9,00 | 1,06 | 1,06 | 3,31 | 3,97 | 9,40 (4,20 - 10,60) | 4,68 A | 4,70 A++ | 2,01 (0,92 - 2,85) | 1 005 | 9,40
16 + 20 + 20 + 20 | 1,60 | 2,00 | 2,00 | 2,00 | 7,60 (3,00 - 9,20) | 4,06 A | 7,90 A++ | 1,87 (0,53 - 2,87) | 935 | 9,00 | 1,99 | 2,47 | 2,47 | 2,47 | 9,40 (4,20 - 10,60) | 4,61 A | 4,60 A++ | 2,04 (0,69 - 3,00) | 1 020 | 9,60
16 + 20 + 20 + 25 | 1,58 | 1,98 | 1,98 | 2,46 | 8,00 (3,00 - 9,20) | 4,04 A | 7,90 A++ | 1,98 (0,53 - 2,87) | 990 | 9,50 | 1,86 | 2,32 | 2,32 | 2,90 | 9,40 (4,20 - 10,60) | 4,61 A | 4,70 A++ | 2,04 (0,69 - 3,00) | 1 020 | 9,60
16 + 20 + 20 + 35 | 1,41 | 1,76 | 1,76 | 3,07 | 8,00 (3,00 - 9,20) | 4,17 A | 7,90 A++ | 1,92 (0,57 - 2,80) | 960 | 9,20 | 1,65 | 2,07 | 2,07 | 3,61 | 9,40 (4,20 - 10,60) | 4,65 A | 4,70 A++ | 2,02 (0,71 - 2,97) | 1 010 | 9,50
16 + 20 + 20 + 42 | 1,31 | 1,63 | 1,63 | 3,43 | 8,00 (3,00 - 9,20) | 4,17 A | 7,90 A++ | 1,92 (0,57 - 2,80) | 960 | 9,20 | 1,53 | 1,92 | 1,92 | 4,03 | 9,40 (4,20 - 10,60) | 4,68 A | 4,70 A++ | 2,01 (0,71 - 2,96) | 1 005 | 9,40
16 + 20 + 20 + 50 | 1,21 | 1,51 | 1,51 | 3,77 | 8,00 (3,00 - 9,20) | 4,28 A | 7,90 A++ | 1,87 (0,62 - 2,65) | 935 | 9,00 | 1,42 | 1,77 | 1,77 | 4,44 | 9,40 (4,20 - 10,60) | 4,72 A | 4,70 A++ | 1,99 (0,79 - 2,90) | 995 | 9,40
16 + 20 + 20 + 60 | 1,10 | 1,38 | 1,38 | 4,14 | 8,00 (3,00 - 9,20) | 4,28 A | 7,90 A++ | 1,87 (0,62 - 2,65) | 935 | 9,00 | 1,30 | 1,62 | 1,62 | 4,86 | 9,40 (4,20 - 10,60) | 4,72 A | 4,70 A++ | 1,99 (0,79 - 2,90) | 995 | 9,40
16 + 20 + 20 + 71 | 1,01 | 1,26 | 1,26 | 4,47 | 8,00 (3,00 - 9,20) | 4,28 A | 7,90 A++ | 1,87 (0,63 - 2,66) | 935 | 9,00 | 1,18 | 1,48 | 1,48 | 5,26 | 9,40 (4,20 - 10,60) | 4,75 A | 4,70 A++ | 1,98 (0,80 - 2,89) | 990 | 9,30
16 + 20 + 25 + 25 | 1,48 | 1,86 | 2,33 | 2,33 | 8,00 (3,00 - 9,20) | 4,04 A | 7,90 A++ | 1,98 (0,53 - 2,87) | 990 | 9,50 | 1,75 | 2,19 | 2,73 | 2,73 | 9,40 (4,20 - 10,60) | 4,61 A | 4,70 A++ | 2,04 (0,69 - 3,00) | 1 020 | 9,60
16 + 20 + 25 + 35 | 1,33 | 1,67 | 2,08 | 2,92 | 8,00 (3,00 - 9,20) | 4,17 A | 7,90 A++ | 1,92 (0,57 - 2,80) | 960 | 9,20 | 1,57 | 1,96 | 2,45 | 3,42 | 9,40 (4,20 - 10,60) | 4,65 A | 4,70 A++ | 2,02 (0,71 - 2,97) | 1 010 | 9,50
16 + 20 + 25 + 42 | 1,24 | 1,55 | 1,94 | 3,27 | 8,00 (3,00 - 9,20) | 4,17 A | 7,90 A++ | 1,92 (0,57 - 2,80) | 960 | 9,20 | 1,46 | 1,83 | 2,28 | 3,83 | 9,40 (4,20 - 10,60) | 4,68 A | 4,70 A++ | 2,01 (0,71 - 2,96) | 1 005 | 9,40
16 + 20 + 25 + 50 | 1,15 | 1,44 | 1,80 | 3,61 | 8,00 (3,00 - 9,20) | 4,28 A | 7,90 A++ | 1,87 (0,62 - 2,65) | 935 | 9,00 | 1,35 | 1,69 | 2,12 | 4,24 | 9,40 (4,20 - 10,60) | 4,72 A | 4,70 A++ | 1,99 (0,79 - 2,90) | 995 | 9,40
16 + 20 + 25 + 60 | 1,06 | 1,32 | 1,65 | 3,97 | 8,00 (3,00 - 9,20) | 4,28 A | 7,90 A++ | 1,87 (0,62 - 2,65) | 935 | 9,00 | 1,24 | 1,55 | 1,94 | 4,67 | 9,40 (4,20 - 10,60) | 4,72 A | 4,70 A++ | 1,99 (0,79 - 2,90) | 995 | 9,40
16 + 20 + 25 + 71 | 0,97 | 1,21 | 1,52 | 4,30 | 8,00 (3,00 - 9,20) | 4,28 A | 7,90 A++ | 1,87 (0,63 - 2,66) | 935 | 9,00 | 1,14 | 1,42 | 1,78 | 5,06 | 9,40 (4,20 - 10,60) | 4,75 A | 4,70 A++ | 1,98 (0,80 - 2,89) | 990 | 9,30
16 + 20 + 35 + 35 | 1,21 | 1,51 | 2,64 | 2,64 | 8,00 (3,00 - 9,20) | 4,17 A | 7,90 A++ | 1,92 (0,57 - 2,80) | 960 | 9,20 | 1,42 | 1,78 | 3,10 | 3,10 | 9,40 (4,20 - 10,60) | 4,70 A | 4,70 A++ | 2,00 (0,72 - 2,94) | 1 000 | 9,40
16 + 20 + 35 + 42 | 1,13 | 1,42 | 2,48 | 2,97 | 8,00 (3,00 - 9,20) | 4,17 A | 7,90 A++ | 1,92 (0,57 - 2,80) | 960 | 9,20 | 1,33 | 1,66 | 2,91 | 3,50 | 9,40 (4,20 - 10,60) | 4,70 A | 4,70 A++ | 2,00 (0,72 - 2,93) | 1 000 | 9,40
16 + 20 + 35 + 50 | 1,06 | 1,32 | 2,31 | 3,31 | 8,00 (3,00 - 9,20) | 4,28 A | 7,90 A++ | 1,87 (0,63 - 2,66) | 935 | 9,00 | 1,24 | 1,55 | 2,72 | 3,89 | 9,40 (4,20 - 10,60) | 4,77 A | 4,70 A++ | 1,97 (0,80 - 2,88) | 985 | 9,30
16 + 20 + 35 + 60 | 0,98 | 1,22 | 2,14 | 3,66 | 8,00 (3,00 - 9,20) | 4,28 A | 7,90 A++ | 1,87 (0,63 - 2,66) | 935 | 9,00 | 1,15 | 1,44 | 2,51 | 4,30 | 9,40 (4,20 - 10,60) | 4,77 A | 4,70 A++ | 1,97 (0,80 - 2,88) | 985 | 9,30
16 + 20 + 35 + 71 | 0,90 | 1,13 | 1,97 | 4,00 | 8,00 (3,00 - 9,20) | 4,28 A | 7,90 A++ | 1,87 (0,63 - 2,66) | 935 | 9,00 | 1,06 | 1,32 | 2,32 | 4,70 | 9,40 (4,20 - 10,60) | 4,77 A | 4,70 A++ | 1,97 (0,81 - 2,87) | 985 | 9,30
16 + 20 + 42 + 42 | 1,07 | 1,33 | 2,80 | 2,80 | 8,00 (3,00 - 9,20) | 4,17 A | 7,90 A++ | 1,92 (0,57 - 2,80) | 960 | 9,20 | 1,25 | 1,57 | 3,29 | 3,29 | 9,40 (4,20 - 10,60) | 4,72 A | 4,70 A++ | 1,99 (0,72 - 2,92) | 995 | 9,40
16 + 20 + 42 + 50 | 1,00 | 1,25 | 2,63 | 3,12 | 8,00 (3,00 - 9,20) | 4,28 A | 7,90 A++ | 1,87 (0,63 - 2,66) | 935 | 9,00 | 1,18 | 1,47 | 3,08 | 3,67 | 9,40 (4,20 - 10,60) | 4,77 A | 4,70 A++ | 1,97 (0,81 - 2,87) | 985 | 9,30
16 + 20 + 42 + 60 | 0,93 | 1,16 | 2,43 | 3,48 | 8,00 (3,00 - 9,20) | 4,28 A | 7,90 A++ | 1,87 (0,63 - 2,66) | 935 | 9,00 | 1,09 | 1,36 | 2,86 | 4,09 | 9,40 (4,20 - 10,60) | 4,77 A | 4,70 A++ | 1,97 (0,81 - 2,87) | 985 | 9,30
16 + 20 + 50 + 50 | 0,94 | 1,18 | 2,94 | 2,94 | 8,00 (3,00 - 9,20) | 4,23 A | 7,90 A++ | 1,89 (0,69 - 2,60) | 945 | 9,00 | 1,10 | 1,38 | 3,46 | 3,46 | 9,40 (4,20 - 10,60) | 4,68 A | 4,70 A++ | 2,01 (0,93 - 2,90) | 1 005 | 9,40
16 + 20 + 50 + 60 | 0,88 | 1,10 | 2,74 | 3,28 | 8,00 (3,00 - 9,20) | 4,23 A | 7,90 A++ | 1,89 (0,69 - 2,60) | 945 | 9,00 | 1,03 | 1,29 | 3,22 | 3,86 | 9,40 (4,20 - 10,60) | 4,68 A | 4,70 A++ | 2,01 (0,93 - 2,90) | 1 005 | 9,40
16 + 25 + 25 + 25 | 1,40 | 2,20 | 2,20 | 2,20 | 8,00 (3,00 - 9,20) | 4,04 A | 7,90 A++ | 1,98 (0,53 - 2,87) | 990 | 9,50 | 1,66 | 2,58 | 2,58 | 2,58 | 9,40 (4,20 - 10,60) | 4,61 A | 4,70 A++ | 2,04 (0,69 - 3,00) | 1 020 | 9,60
16 + 25 + 25 + 35 | 1,27 | 1,98 | 1,98 | 2,77 | 8,00 (3,00 - 9,20) | 4,17 A | 7,90 A++ | 1,92 (0,57 - 2,80) | 960 | 9,20 | 1,49 | 2,33 | 2,33 | 3,25 | 9,40 (4,20 - 10,60) | 4,65 A | 4,70 A++ | 2,02 (0,71 - 2,97) | 1 010 | 9,50
16 + 25 + 25 + 42 | 1,19 | 1,85 | 1,85 | 3,11 | 8,00 (3,00 - 9,20) | 4,17 A | 7,90 A++ | 1,92 (0,57 - 2,80) | 960 | 9,20 | 1,39 | 2,18 | 2,18 | 3,65 | 9,40 (4,20 - 10,60) | 4,68 A | 4,70 A++ | 2,01 (0,71 - 2,96) | 1 005 | 9,40
16 + 25 + 25 + 50 | 1,10 | 1,72 | 1,72 | 3,46 | 8,00 (3,00 - 9,20) | 4,28 A | 7,90 A++ | 1,87 (0,62 - 2,65) | 935 | 9,00 | 1,30 | 2,03 | 2,03 | 4,04 | 9,40 (4,20 - 10,60) | 4,72 A | 4,70 A++ | 1,99 (0,79 - 2,90) | 995 | 9,40
16 + 25 + 25 + 60 | 1,02 | 1,59 | 1,59 | 3,80 | 8,00 (3,00 - 9,20) | 4,28 A | 7,90 A++ | 1,87 (0,62 - 2,65) | 935 | 9,00 | 1,19 | 1,87 | 1,87 | 4,47 | 9,40 (4,20 - 10,60) | 4,72 A | 4,70 A++ | 1,99 (0,79 - 2,90) | 995 | 9,40
16 + 25 + 25 + 71 | 0,93 | 1,46 | 1,46 | 4,15 | 8,00 (3,00 - 9,20) | 4,28 A | 7,90 A++ | 1,87 (0,63 - 2,66) | 935 | 9,00 | 1,10 | 1,72 | 1,72 | 4,86 | 9,40 (4,20 - 10,60) | 4,75 A | 4,70 A++ | 1,98 (0,80 - 2,89) | 990 | 9,30
16 + 25 + 35 + 35 | 1,15 | 1,81 | 2,52 | 2,52 | 8,00 (3,00 - 9,20) | 4,17 A | 7,90 A++ | 1,92 (0,57 - 2,80) | 960 | 9,20 | 1,35 | 2,13 | 2,96 | 2,96 | 9,40 (4,20 - 10,60) | 4,70 A | 4,70 A++ | 2,00 (0,72 - 2,94) | 1 000 | 9,40
16 + 25 + 35 + 42 | 1,08 | 1,69 | 2,37 | 2,86 | 8,00 (3,00 - 9,20) | 4,17 A | 7,90 A++ | 1,92 (0,57 - 2,80) | 960 | 9,20 | 1,27 | 1,99 | 2,79 | 3,35 | 9,40 (4,20 - 10,60) | 4,70 A | 4,70 A++ | 2,00 (0,72 - 2,93) | 1 000 | 9,40
16 + 25 + 35 + 50 | 1,02 | 1,59 | 2,22 | 3,17 | 8,00 (3,00 - 9,20) | 4,28 A | 7,90 A++ | 1,87 (0,63 - 2,66) | 935 | 9,00 | 1,19 | 1,87 | 2,61 | 3,73 | 9,40 (4,20 - 10,60) | 4,77 A | 4,70 A++ | 1,97 (0,80 - 2,88) | 985 | 9,30
16 + 25 + 35 + 60 | 0,94 | 1,47 | 2,06 | 3,53 | 8,00 (3,00 - 9,20) | 4,28 A | 7,90 A++ | 1,87 (0,63 - 2,66) | 935 | 9,00 | 1,10 | 1,73 | 2,42 | 4,15 | 9,40 (4,20 - 10,60) | 4,77 A | 4,70 A++ | 1,97 (0,80 - 2,88) | 985 | 9,30
16 + 25 + 35 + 71 | 0,87 | 1,36 | 1,90 | 3,87 | 8,00 (3,00 - 9,20) | 4,28 A | 7,90 A++ | 1,87 (0,63 - 2,66) | 935 | 9,00 | 1,02 | 1,60 | 2,24 | 4,54 | 9,40 (4,20 - 10,60) | 4,77 A | 4,70 A++ | 1,97 (0,81 - 2,87) | 985 | 9,30
16 + 25 + 42 + 42 | 1,02 | 1,60 | 2,69 | 2,69 | 8,00 (3,00 - 9,20) | 4,17 A | 7,90 A++ | 1,92 (0,57 - 2,80) | 960 | 9,20 | 1,20 | 1,88 | 3,16 | 3,16 | 9,40 (4,20 - 10,60) | 4,72 A | 4,70 A++ | 1,99 (0,72 - 2,92) | 995 | 9,40
16 + 25 + 42 + 50 | 0,96 | 1,50 | 2,53 | 3,01 | 8,00 (3,00 - 9,20) | 4,28 A | 7,90 A++ | 1,87 (0,63 - 2,66) | 935 | 9,00 | 1,13 | 1,77 | 2,97 | 3,53 | 9,40 (4,20 - 10,60) | 4,77 A | 4,70 A++ | 1,97 (0,81 - 2,87) | 985 | 9,30
16 + 25 + 42 + 60 | 0,90 | 1,40 | 2,35 | 3,35 | 8,00 (3,00 - 9,20) | 4,28 A | 7,90 A++ | 1,87 (0,63 - 2,66) | 935 | 9,00 | 1,05 | 1,64 | 2,76 | 3,95 | 9,40 (4,20 - 10,60) | 4,77 A | 4,70 A++ | 1,97 (0,81 - 2,87) | 985 | 9,30
16 + 25 + 50 + 50 | 0,90 | 1,42 | 2,84 | 2,84 | 8,00 (3,00 - 9,20) | 4,23 A | 7,90 A++ | 1,89 (0,69 - 2,60) | 945 | 9,00 | 1,07 | 1,67 | 3,33 | 3,33 | 9,40 (4,20 - 10,60) | 4,68 A | 4,70 A++ | 2,01 (0,93 - 2,90) | 1 005 | 9,40
16 + 35 + 35 + 35 | 1,07 | 2,31 | 2,31 | 2,31 | 8,00 (3,00 - 9,20) | 4,17 A | 7,90 A++ | 1,92 (0,57 - 2,80) | 960 | 9,20 | 1,24 | 2,72 | 2,72 | 2,72 | 9,40 (4,20 - 10,60) | 4,75 A | 4,70 A++ | 1,98 (0,72 - 2,91) | 990 | 9,30
16 + 35 + 35 + 42 | 1,00 | 2,19 | 2,19 | 2,62 | 8,00 (3,00 - 9,20) | 4,17 A | 7,90 A++ | 1,92 (0,57 - 2,72) | 960 | 9,20 | 1,18 | 2,57 | 2,57 | 3,08 | 9,40 (4,20 - 10,60) | 4,75 A | 4,70 A++ | 1,98 (0,75 - 2,90) | 990 | 9,30
16 + 35 + 35 + 50 | 0,94 | 2,06 | 2,06 | 2,94 | 8,00 (3,00 - 9,20) | 4,28 A | 7,90 A++ | 1,87 (0,63 - 2,66) | 935 | 9,00 | 1,11 | 2,42 | 2,42 | 3,45 | 9,40 (4,20 - 10,60) | 4,70 A | 4,70 A++ | 2,00 (0,84 - 2,86) | 1 000 | 9,40
16 + 35 + 35 + 60 | 0,88 | 1,92 | 1,92 | 3,28 | 8,00 (3,00 - 9,20) | 4,28 A | 7,90 A++ | 1,87 (0,63 - 2,66) | 935 | 9,00 | 1,03 | 2,25 | 2,25 | 3,87 | 9,40 (4,20 - 10,60) | 4,70 A | 4,70 A++ | 2,00 (0,84 - 2,86) | 1 000 | 9,40
16 + 35 + 42 + 42 | 0,95 | 2,07 | 2,49 | 2,49 | 8,00 (3,00 - 9,20) | 4,17 A | 7,90 A++ | 1,92 (0,57 - 2,72) | 960 | 9,20 | 1,11 | 2,45 | 2,92 | 2,92 | 9,40 (4,20 - 10,60) | 4,77 A | 4,70 A++ | 1,97 (0,75 - 2,89) | 985 | 9,30
16 + 35 + 42 + 50 | 0,90 | 1,96 | 2,35 | 2,79 | 8,00 (3,00 - 9,20) | 4,28 A | 7,90 A++ | 1,87 (0,63 - 2,66) | 935 | 9,00 | 1,05 | 2,30 | 2,76 | 3,29 | 9,40 (4,20 - 10,60) | 4,70 A | 4,70 A++ | 2,00 (0,84 - 2,85) | 1 000 | 9,40
16 + 42 + 42 + 42 | 0,89 | 2,37 | 2,37 | 2,37 | 8,00 (3,00 - 9,20) | 4,17 A | 7,90 A++ | 1,92 (0,57 - 2,72) | 960 | 9,20 | 1,06 | 2,78 | 2,78 | 2,78 | 9,40 (4,20 - 10,60) | 4,77 A | 4,70 A++ | 1,97 (0,76 - 2,88) | 985 | 9,30
20 + 20 + 20 + 20 | 2,00 | 2,00 | 2,00 | 2,00 | 8,00 (3,00 - 9,20) | 4,04 A | 7,90 A++ | 1,98 (0,53 - 2,87) | 990 | 9,50 | 2,35 | 2,35 | 2,35 | 2,35 | 9,40 (4,20 - 10,60) | 4,63 A | 4,70 A++ | 2,03 (0,69 - 2,99) | 1 015 | 9,50
20 + 20 + 20 + 25 | 1,88 | 1,88 | 1,88 | 2,36 | 8,00 (3,00 - 9,20) | 4,04 A | 7,90 A++ | 1,98 (0,53 - 2,87) | 990 | 9,50 | 2,21 | 2,21 | 2,21 | 2,77 | 9,40 (4,20 - 10,60) | 4,63 A | 4,70 A++ | 2,03 (0,69 - 2,99) | 1 015 | 9,50
20 + 20 + 20 + 35 | 1,68 | 1,68 | 1,68 | 2,96 | 8,00 (3,00 - 9,20) | 4,17 A | 7,90 A++ | 1,92 (0,57 - 2,80) | 960 | 9,20 | 1,98 | 1,98 | 1,98 | 3,46 | 9,40 (4,20 - 10,60) | 4,68 A | 4,70 A++ | 2,01 (0,71 - 2,96) | 1 005 | 9,40
20 + 20 + 20 + 42 | 1,57 | 1,57 | 1,57 | 3,29 | 8,00 (3,00 - 9,20) | 4,17 A | 7,90 A++ | 1,92 (0,57 - 2,80) | 960 | 9,20 | 1,84 | 1,84 | 1,84 | 3,88 | 9,40 (4,20 - 10,60) | 4,68 A | 4,70 A++ | 2,01 (0,72 - 2,95) | 1 005 | 9,40
20 + 20 + 20 + 50 | 1,45 | 1,45 | 1,45 | 3,65 | 8,00 (3,00 - 9,20) | 4,28 A | 7,90 A++ | 1,87 (0,62 - 2,65) | 935 | 9,00 | 1,71 | 1,71 | 1,71 | 4,27 | 9,40 (4,20 - 10,60) | 4,75 A | 4,70 A++ | 1,98 (0,80 - 2,89) | 990 | 9,30
20 + 20 + 20 + 60 | 1,33 | 1,33 | 1,33 | 4,01 | 8,00 (3,00 - 9,20) | 4,28 A | 7,90 A++ | 1,87 (0,62 - 2,65) | 935 | 9,00 | 1,57 | 1,57 | 1,57 | 4,69 | 9,40 (4,20 - 10,60) | 4,75 A | 4,70 A++ | 1,98 (0,80 - 2,89) | 990 | 9,30
20 + 20 + 20 + 71 | 1,22 | 1,22 | 1,22 | 4,34 | 8,00 (3,00 - 9,20) | 4,28 A | 7,90 A++ | 1,87 (0,63 - 2,66) | 935 | 9,00 | 1,44 | 1,44 | 1,44 | 5,08 | 9,40 (4,20 - 10,60) | 4,77 A | 4,70 A++ | 1,97 (0,80 - 2,88) | 985 | 9,30
20 + 20 + 25 + 25 | 1,78 | 1,78 | 2,22 | 2,22 | 8,00 (3,00 - 9,20) | 4,04 A | 7,90 A++ | 1,98 (0,53 - 2,87) | 990 | 9,50 | 2,09 | 2,09 | 2,61 | 2,61 | 9,40 (4,20 - 10,60) | 4,63 A | 4,70 A++ | 2,03 (0,69 - 2,99) | 1 015 | 9,50
20 + 20 + 25 + 35 | 1,60 | 1,60 | 2,00 | 2,80 | 8,00 (3,00 - 9,20) | 4,17 A | 7,90 A++ | 1,92 (0,57 - 2,80) | 960 | 9,20 | 1,88 | 1,88 | 2,35 | 3,29 | 9,40 (4,20 - 10,60) | 4,68 A | 4,70 A++ | 2,01 (0,71 - 2,96) | 1 005 | 9,40
20 + 20 + 25 + 42 | 1,50 | 1,50 | 1,87 | 3,13 | 8,00 (3,00 - 9,20) | 4,17 A | 7,90 A++ | 1,92 (0,57 - 2,80) | 960 | 9,20 | 1,76 | 1,76 | 2,20 | 3,68 | 9,40 (4,20 - 10,60) | 4,68 A | 4,70 A++ | 2,01 (0,72 - 2,95) | 1 005 | 9,40
20 + 20 + 25 + 50 | 1,39 | 1,39 | 1,74 | 3,48 | 8,00 (3,00 - 9,20) | 4,28 A | 7,90 A++ | 1,87 (0,62 - 2,65) | 935 | 9,00 | 1,63 | 1,63 | 2,04 | 4,10 | 9,40 (4,20 - 10,60) | 4,75 A | 4,70 A++ | 1,98 (0,80 - 2,89) | 990 | 9,30
20 + 20 + 25 + 60 | 1,28 | 1,28 | 1,60 | 3,84 | 8,00 (3,00 - 9,20) | 4,28 A | 7,90 A++ | 1,87 (0,62 - 2,65) | 935 | 9,00 | 1,50 | 1,50 | 1,88 | 4,52 | 9,40 (4,20 - 10,60) | 4,75 A | 4,70 A++ | 1,98 (0,80 - 2,89) | 990 | 9,30
20 + 20 + 25 + 71 | 1,18 | 1,18 | 1,47 | 4,17 | 8,00 (3,00 - 9,20) | 4,28 A | 7,90 A++ | 1,87 (0,63 - 2,66) | 935 | 9,00 | 1,38 | 1,38 | 1,73 | 4,91 | 9,40 (4,20 - 10,60) | 4,77 A | 4,70 A++ | 1,97 (0,80 - 2,88) | 985 | 9,30
20 + 20 + 35 + 35 | 1,45 | 1,45 | 2,55 | 2,55 | 8,00 (3,00 - 9,20) | 4,17 A | 7,90 A++ | 1,92 (0,57 - 2,80) | 960 | 9,20 | 1,71 | 1,71 | 2,99 | 2,99 | 9,40 (4,20 - 10,60) | 4,70 A | 4,70 A++ | 2,00 (0,72 - 2,93) | 1 000 | 9,40
20 + 20 + 35 + 42 | 1,37 | 1,37 | 2,39 | 2,87 | 8,00 (3,00 - 9,20) | 4,17 A | 7,90 A++ | 1,92 (0,57 - 2,80) | 960 | 9,20 | 1,61 | 1,61 | 2,81 | 3,37 | 9,40 (4,20 - 10,60) | 4,72 A | 4,70 A++ | 1,99 (0,72 - 2,92) | 995 | 9,40
20 + 20 + 35 + 50 | 1,28 | 1,28 | 2,24 | 3,20 | 8,00 (3,00 - 9,20) | 4,28 A | 7,90 A++ | 1,87 (0,63 - 2,66) | 935 | 9,00 | 1,50 | 1,50 | 2,63 | 3,77 | 9,40 (4,20 - 10,60) | 4,77 A | 4,70 A++ | 1,97 (0,81 - 2,87) | 985 | 9,30
20 + 20 + 35 + 60 | 1,19 | 1,19 | 2,07 | 3,55 | 8,00 (3,00 - 9,20) | 4,28 A | 7,90 A++ | 1,87 (0,63 - 2,66) | 935 | 9,00 | 1,39 | 1,39 | 2,44 | 4,18 | 9,40 (4,20 - 10,60) | 4,77 A | 4,70 A++ | 1,97 (0,81 - 2,87) | 985 | 9,30
20 + 20 + 35 + 71 | 1,10 | 1,10 | 1,92 | 3,88 | 8,00 (3,00 - 9,20) | 4,28 A | 7,90 A++ | 1,87 (0,63 - 2,66) | 935 | 9,00 | 1,29 | 1,29 | 2,25 | 4,57 | 9,40 (4,20 - 10,60) | 4,70 A | 4,70 A++ | 2,00 (0,83 - 2,86) | 1 000 | 9,40
20 + 20 + 42 + 42 | 1,29 | 1,29 | 2,71 | 2,71 | 8,00 (3,00 - 9,20) | 4,17 A | 7,90 A++ | 1,92 (0,57 - 2,80) | 960 | 9,20 | 1,52 | 1,52 | 3,18 | 3,18 | 9,40 (4,20 - 10,60) | 4,75 A | 4,70 A++ | 1,98 (0,72 - 2,91) | 990 | 9,30
20 + 20 + 42 + 50 | 1,21 | 1,21 | 2,55 | 3,03 | 8,00 (3,00 - 9,20) | 4,28 A | 7,90 A++ | 1,87 (0,63 - 2,66) | 935 | 9,00 | 1,42 | 1,42 | 2,99 | 3,57 | 9,40 (4,20 - 10,60) | 4,70 A | 4,70 A++ | 2,00 (0,81 - 2,86) | 1 000 | 9,40
20 + 20 + 42 + 60 | 1,13 | 1,13 | 2,37 | 3,37 | 8,00 (3,00 - 9,20) | 4,28 A | 7,90 A++ | 1,87 (0,63 - 2,66) | 935 | 9,00 | 1,32 | 1,32 | 2,78 | 3,98 | 9,40 (4,20 - 10,60) | 4,70 A | 4,70 A++ | 2,00 (0,81 - 2,86) | 1 000 | 9,40
20 + 20 + 50 + 50 | 1,14 | 1,14 | 2,86 | 2,86 | 8,00 (3,00 - 9,20) | 4,23 A | 7,90 A++ | 1,89 (0,70 - 2,60) | 945 | 9,00 | 1,34 | 1,34 | 3,36 | 3,36 | 9,40 (4,20 - 10,60) | 4,68 A | 4,70 A++ | 2,01 (0,94 - 2,89) | 1 005 | 9,40
20 + 25 + 25 + 25 | 1,67 | 2,11 | 2,11 | 2,11 | 8,00 (3,00 - 9,20) | 4,04 A | 7,90 A++ | 1,98 (0,53 - 2,87) | 990 | 9,50 | 1,99 | 2,47 | 2,47 | 2,47 | 9,40 (4,20 - 10,60) | 4,63 A | 4,70 A++ | 2,03 (0,69 - 2,99) | 1 015 | 9,50
20 + 25 + 25 + 35 | 1,52 | 1,90 | 1,90 | 2,68 | 8,00 (3,00 - 9,20) | 4,17 A | 7,90 A++ | 1,92 (0,57 - 2,80) | 960 | 9,20 | 1,79 | 2,24 | 2,24 | 3,13 | 9,40 (4,20 - 10,60) | 4,68 A | 4,70 A++ | 2,01 (0,71 - 2,96) | 1 005 | 9,40
20 + 25 + 25 + 42 | 1,43 | 1,79 | 1,79 | 2,99 | 8,00 (3,00 - 9,20) | 4,17 A | 7,90 A++ | 1,92 (0,57 - 2,80) | 960 | 9,20 | 1,68 | 2,10 | 2,10 | 3,52 | 9,40 (4,20 - 10,60) | 4,68 A | 4,70 A++ | 2,01 (0,72 - 2,95) | 1 005 | 9,40
20 + 25 + 25 + 50 | 1,33 | 1,67 | 1,67 | 3,33 | 8,00 (3,00 - 9,20) | 4,28 A | 7,90 A++ | 1,87 (0,62 - 2,65) | 935 | 9,00 | 1,57 | 1,96 | 1,96 | 3,91 | 9,40 (4,20 - 10,60) | 4,75 A | 4,70 A++ | 1,98 (0,80 - 2,89) | 990 | 9,30
20 + 25 + 25 + 60 | 1,23 | 1,54 | 1,54 | 3,69 | 8,00 (3,00 - 9,20) | 4,28 A | 7,90 A++ | 1,87 (0,62 - 2,65) | 935 | 9,00 | 1,45 | 1,81 | 1,81 | 4,33 | 9,40 (4,20 - 10,60) | 4,75 A | 4,70 A++ | 1,98 (0,80 - 2,89) | 990 | 9,30
20 + 25 + 25 + 71 | 1,13 | 1,42 | 1,42 | 4,03 | 8,00 (3,00 - 9,20) | 4,28 A | 7,90 A++ | 1,87 (0,63 - 2,66) | 935 | 9,00 | 1,33 | 1,67 | 1,67 | 4,73 | 9,40 (4,20 - 10,60) | 4,77 A | 4,70 A++ | 1,97 (0,80 - 2,88) | 985 | 9,30
20 + 25 + 35 + 35 | 1,39 | 1,75 | 2,43 | 2,43 | 8,00 (3,00 - 9,20) | 4,17 A | 7,90 A++ | 1,92 (0,57 - 2,80) | 960 | 9,20 | 1,63 | 2,05 | 2,86 | 2,86 | 9,40 (4,20 - 10,60) | 4,70 A | 4,70 A++ | 2,00 (0,72 - 2,93) | 1 000 | 9,40
20 + 25 + 35 + 42 | 1,31 | 1,64 | 2,30 | 2,75 | 8,00 (3,00 - 9,20) | 4,17 A | 7,90 A++ | 1,92 (0,57 - 2,80) | 960 | 9,20 | 1,54 | 1,93 | 2,70 | 3,23 | 9,40 (4,20 - 10,60) | 4,72 A | 4,70 A++ | 1,99 (0,72 - 2,92) | 995 | 9,40
20 + 25 + 35 + 50 | 1,23 | 1,54 | 2,15 | 3,08 | 8,00 (3,00 - 9,20) | 4,28 A | 7,90 A++ | 1,87 (0,63 - 2,66) | 935 | 9,00 | 1,45 | 1,81 | 2,53 | 3,61 | 9,40 (4,20 - 10,60) | 4,77 A | 4,70 A++ | 1,97 (0,81 - 2,87) | 985 | 9,30
20 + 25 + 35 + 60 | 1,14 | 1,43 | 2,00 | 3,43 | 8,00 (3,00 - 9,20) | 4,28 A | 7,90 A++ | 1,87 (0,63 - 2,66) | 935 | 9,00 | 1,34 | 1,68 | 2,35 | 4,03 | 9,40 (4,20 - 10,60) | 4,77 A | 4,70 A++ | 1,97 (0,81 - 2,87) | 985 | 9,30
20 + 25 + 42 + 42 | 1,24 | 1,56 | 2,60 | 2,60 | 8,00 (3,00 - 9,20) | 4,17 A | 7,90 A++ | 1,92 (0,57 - 2,80) | 960 | 9,20 | 1,46 | 1,82 | 3,06 | 3,06 | 9,40 (4,20 - 10,60) | 4,75 A | 4,70 A++ | 1,98 (0,72 - 2,91) | 990 | 9,30
20 + 25 + 42 + 50 | 1,17 | 1,46 | 2,45 | 2,92 | 8,00 (3,00 - 9,20) | 4,28 A | 7,90 A++ | 1,87 (0,63 - 2,66) | 935 | 9,00 | 1,37 | 1,72 | 2,88 | 3,43 | 9,40 (4,20 - 10,60) | 4,70 A | 4,70 A++ | 2,00 (0,81 - 2,86) | 1 000 | 9,40
20 + 25 + 42 + 60 | 1,09 | 1,36 | 2,29 | 3,26 | 8,00 (3,00 - 9,20) | 4,28 A | 7,90 A++ | 1,87 (0,63 - 2,66) | 935 | 9,00 | 1,28 | 1,60 | 2,69 | 3,83 | 9,40 (4,20 - 10,60) | 4,70 A | 4,70 A++ | 2,00 (0,81 - 2,86) | 1 000 | 9,40
20 + 25 + 50 + 50 | 1,10 | 1,38 | 2,76 | 2,76 | 8,00 (3,00 - 9,20) | 4,23 A | 7,90 A++ | 1,89 (0,70 - 2,60) | 945 | 9,00 | 1,30 | 1,62 | 3,24 | 3,24 | 9,40 (4,20 - 10,60) | 4,68 A | 4,70 A++ | 2,01 (0,94 - 2,89) | 1 005 | 9,40
20 + 35 + 35 + 35 | 1,28 | 2,24 | 2,24 | 2,24 | 8,00 (3,00 - 9,20) | 4,17 A | 7,90 A++ | 1,92 (0,57 - 2,72) | 960 | 9,20 | 1,51 | 2,63 | 2,63 | 2,63 | 9,40 (4,20 - 10,60) | 4,75 A | 4,70 A++ | 1,98 (0,75 - 2,90) | 990 | 9,30
20 + 35 + 35 + 42 | 1,21 | 2,12 | 2,12 | 2,55 | 8,00 (3,00 - 9,20) | 4,17 A | 7,90 A++ | 1,92 (0,57 - 2,72) | 960 | 9,20 | 1,42 | 2,49 | 2,49 | 3,00 | 9,40 (4,20 - 10,60) | 4,77 A | 4,70 A++ | 1,97 (0,75 - 2,89) | 985 | 9,30
20 + 35 + 35 + 50 | 1,14 | 2,00 | 2,00 | 2,86 | 8,00 (3,00 - 9,20) | 4,28 A | 7,90 A++ | 1,87 (0,63 - 2,66) | 935 | 9,00 | 1,34 | 2,35 | 2,35 | 3,36 | 9,40 (4,20 - 10,60) | 4,70 A | 4,70 A++ | 2,00 (0,84 - 2,85) | 1 000 | 9,40
20 + 35 + 42 + 42 | 1,15 | 2,01 | 2,42 | 2,42 | 8,00 (3,00 - 9,20) | 4,17 A | 7,90 A++ | 1,92 (0,57 - 2,72) | 960 | 9,20 | 1,35 | 2,37 | 2,84 | 2,84 | 9,40 (4,20 - 10,60) | 4,77 A | 4,70 A++ | 1,97 (0,76 - 2,88) | 985 | 9,30
20 + 35 + 42 + 50 | 1,09 | 1,90 | 2,29 | 2,72 | 8,00 (3,00 - 9,20) | 4,28 A | 7,90 A++ | 1,87 (0,63 - 2,66) | 935 | 9,00 | 1,28 | 2,24 | 2,69 | 3,19 | 9,40 (4,20 - 10,60) | 4,72 A | 4,70 A++ | 1,99 (0,85 - 2,84) | 995 | 9,40
20 + 42 + 42 + 42 | 1,10 | 2,30 | 2,30 | 2,30 | 8,00 (3,00 - 9,20) | 4,28 A | 7,90 A++ | 1,87 (0,58 - 2,72) | 935 | 9,00 | 1,30 | 2,70 | 2,70 | 2,70 | 9,40 (4,20 - 10,60) | 4,70 A | 4,70 A++ | 2,00 (0,76 - 2,87) | 1 000 | 9,40
25 + 25 + 25 + 25 | 2,00 | 2,00 | 2,00 | 2,00 | 8,00 (3,00 - 9,20) | 4,04 A | 7,90 A++ | 1,98 (0,53 - 2,87) | 990 | 9,50 | 2,35 | 2,35 | 2,35 | 2,35 | 9,40 (4,20 - 10,60) | 4,63 A | 4,70 A++ | 2,03 (0,69 - 2,99) | 1 015 | 9,50
25 + 25 + 25 + 35 | 1,82 | 1,82 | 1,82 | 2,54 | 8,00 (3,00 - 9,20) | 4,17 A | 7,90 A++ | 1,92 (0,57 - 2,80) | 960 | 9,20 | 2,14 | 2,14 | 2,14 | 2,98 | 9,40 (4,20 - 10,60) | 4,68 A | 4,70 A++ | 2,01 (0,71 - 2,96) | 1 005 | 9,40
25 + 25 + 25 + 42 | 1,71 | 1,71 | 1,71 | 2,87 | 8,00 (3,00 - 9,20) | 4,17 A | 7,90 A++ | 1,92 (0,57 - 2,80) | 960 | 9,20 | 2,01 | 2,01 | 2,01 | 3,37 | 9,40 (4,20 - 10,60) | 4,68 A | 4,70 A++ | 2,01 (0,72 - 2,95) | 1 005 | 9,40
25 + 25 + 25 + 50 | 1,60 | 1,60 | 1,60 | 3,20 | 8,00 (3,00 - 9,20) | 4,28 A | 7,90 A++ | 1,87 (0,62 - 2,65) | 935 | 9,00 | 1,88 | 1,88 | 1,88 | 3,76 | 9,40 (4,20 - 10,60) | 4,75 A | 4,70 A++ | 1,98 (0,80 - 2,89) | 990 | 9,30
25 + 25 + 25 + 60 | 1,48 | 1,48 | 1,48 | 3,56 | 8,00 (3,00 - 9,20) | 4,28 A | 7,90 A++ | 1,87 (0,62 - 2,65) | 935 | 9,00 | 1,74 | 1,74 | 1,74 | 4,18 | 9,40 (4,20 - 10,60) | 4,75 A | 4,70 A++ | 1,98 (0,80 - 2,89) | 990 | 9,30
25 + 25 + 25 + 71 | 1,37 | 1,37 | 1,37 | 3,89 | 8,00 (3,00 - 9,20) | 4,28 A | 7,90 A++ | 1,87 (0,63 - 2,66) | 935 | 9,00 | 1,61 | 1,61 | 1,61 | 4,57 | 9,40 (4,20 - 10,60) | 4,77 A | 4,70 A++ | 1,97 (0,80 - 2,88) | 985 | 9,30
25 + 25 + 35 + 35 | 1,67 | 1,67 | 2,33 | 2,33 | 8,00 (3,00 - 9,20) | 4,17 A | 7,90 A++ | 1,92 (0,57 - 2,80) | 960 | 9,20 | 1,96 | 1,96 | 2,74 | 2,74 | 9,40 (4,20 - 10,60) | 4,70 A | 4,70 A++ | 2,00 (0,72 - 2,93) | 1 000 | 9,40
25 + 25 + 35 + 42 | 1,57 | 1,57 | 2,20 | 2,66 | 8,00 (3,00 - 9,20) | 4,17 A | 7,90 A++ | 1,92 (0,57 - 2,80) | 960 | 9,20 | 1,85 | 1,85 | 2,59 | 3,11 | 9,40 (4,20 - 10,60) | 4,72 A | 4,70 A++ | 1,99 (0,72 - 2,92) | 995 | 9,40
25 + 25 + 35 + 50 | 1,48 | 1,48 | 2,07 | 2,97 | 8,00 (3,00 - 9,20) | 4,28 A | 7,90 A++ | 1,87 (0,63 - 2,66) | 935 | 9,00 | 1,74 | 1,74 | 2,44 | 3,48 | 9,40 (4,20 - 10,60) | 4,77 A | 4,70 A++ | 1,97 (0,81 - 2,87) | 985 | 9,30
25 + 25 + 35 + 60 | 1,38 | 1,38 | 1,93 | 3,31 | 8,00 (3,00 - 9,20) | 4,28 A | 7,90 A++ | 1,87 (0,63 - 2,66) | 935 | 9,00 | 1,62 | 1,62 | 2,27 | 3,89 | 9,40 (4,20 - 10,60) | 4,77 A | 4,70 A++ | 1,97 (0,81 - 2,87) | 985 | 9,30
25 + 25 + 42 + 42 | 1,49 | 1,49 | 2,51 | 2,51 | 8,00 (3,00 - 9,20) | 4,17 A | 7,90 A++ | 1,92 (0,57 - 2,80) | 960 | 9,20 | 1,75 | 1,75 | 2,95 | 2,95 | 9,40 (4,20 - 10,60) | 4,75 A | 4,70 A++ | 1,98 (0,72 - 2,91) | 990 | 9,30
25 + 25 + 42 + 50 | 1,41 | 1,41 | 2,37 | 2,81 | 8,00 (3,00 - 9,20) | 4,28 A | 7,90 A++ | 1,87 (0,63 - 2,66) | 935 | 9,00 | 1,65 | 1,65 | 2,78 | 3,32 | 9,40 (4,20 - 10,60) | 4,70 A | 4,70 A++ | 2,00 (0,81 - 2,86) | 1 000 | 9,40
25 + 35 + 35 + 35 | 1,55 | 2,15 | 2,15 | 2,15 | 8,00 (3,00 - 9,20) | 4,17 A | 7,90 A++ | 1,92 (0,57 - 2,72) | 960 | 9,20 | 1,81 | 2,53 | 2,53 | 2,53 | 9,40 (4,20 - 10,60) | 4,75 A | 4,70 A++ | 1,98 (0,75 - 2,90) | 990 | 9,30
25 + 35 + 35 + 42 | 1,46 | 2,04 | 2,04 | 2,46 | 8,00 (3,00 - 9,20) | 4,17 A | 7,90 A++ | 1,92 (0,57 - 2,72) | 960 | 9,20 | 1,72 | 2,40 | 2,40 | 2,88 | 9,40 (4,20 - 10,60) | 4,77 A | 4,70 A++ | 1,97 (0,75 - 2,89) | 985 | 9,30
25 + 35 + 35 + 50 | 1,38 | 1,93 | 1,93 | 2,76 | 8,00 (3,00 - 9,20) | 4,28 A | 7,90 A++ | 1,87 (0,63 - 2,66) | 935 | 9,00 | 1,62 | 2,27 | 2,27 | 3,24 | 9,40 (4,20 - 10,60) | 4,70 A | 4,70 A++ | 2,00 (0,84 - 2,85) | 1 000 | 9,40
25 + 35 + 42 + 42 | 1,39 | 1,95 | 2,33 | 2,33 | 8,00 (3,00 - 9,20) | 4,17 A | 7,90 A++ | 1,92 (0,57 - 2,72) | 960 | 9,20 | 1,63 | 2,29 | 2,74 | 2,74 | 9,40 (4,20 - 10,60) | 4,77 A | 4,70 A++ | 1,97 (0,76 - 2,88) | 985 | 9,30
35 + 35 + 35 + 35 | 2,00 | 2,00 | 2,00 | 2,00 | 8,00 (3,00 - 9,20) | 4,28 A | 7,90 A++ | 1,87 (0,58 - 2,72) | 935 | 9,00 | 2,35 | 2,35 | 2,35 | 2,35 | 9,40 (4,20 - 10,60) | 4,70 A | 4,70 A++ | 2,00 (0,76 - 2,87) | 1 000 | 9,40
35 + 35 + 35 + 42 | 1,90 | 1,90 | 1,90 | 2,30 | 8,00 (3,00 - 9,20) | 4,28 A | 7,90 A++ | 1,87 (0,58 - 2,72 | 935 | 9,00 | 2,24 | 2,24 | 2,24 | 2,68 | 9,40 (4,20 - 10,60 | 4,70 A | 4,70 A++ | 2,00 (0,76 - 2,86) | 1 000 | 9,40
1) Energielabel-Klassen von A+++ bis G.

## CU-5Z90TBE • R32
CU-5Z90TBE. Angeschlossene minimale Leistung: 4,5 kW. Angeschlossene maximale Leistung: 18,3 kW • R32
Innengeräteleistung | Kühlleistung (kW) / Räume | [5 empty] | EER | SEER¹ | Leistungsaufnahme | Jahresstrom- verbrauch | Nenn- Betriebsstrom | Heizleistung (kW) / Räume | [5 empty] | COP | SCOP¹ | Leistungsaufnahme | Jahresstrom- verbrauch | Nenn- Betriebsstrom
| A | B | C | D | E | Gesamt (min. - max.) |  |  | W | kWh | A | A | B | C | D | E | Gesamt (min. - max.) |  |  | W | kWh | A
1 Raum
16 | 1,60 |  |  |  |  | 1,60 (1,30 - 2,30) | 4,00 A |  | W: 0,40 (0,25 - 0,64); kWh: 200; A: 2,00; A: 2,60 | 2,60 (1,20 - 3,20) | 4,33 A |  | 0,60 (0,30 - 0,96) | 300 | 3,00
20 | 2,00 |  |  |  |  | 2,00 (1,80 - 2,90) | 4,00 A |  | W: 0,50 (0,34 - 0,81); kWh: 250; A: 2,50; A: 3,20 | 3,20 (1,20 - 4,10) | 4,32 A |  | 0,74 (0,30 - 1,23) | 370 | 3,70
25 | 2,50 |  |  |  |  | 2,50 (1,80 - 2,90) | 3,97 A |  | W: 0,63 (0,34 - 0,81); kWh: 315; A: 3,20; A: 3,60 | 3,60 (1,20 - 4,30) | 3,83 A |  | 0,94 (0,30 - 1,23) | 470 | 4,70
35 | 3,50 |  |  |  |  | 3,50 (1,80 - 4,10) | 3,72 A |  | W: 0,94 (0,34 - 1,36); kWh: 470; A: 4,50; A: 4,50 | 4,50 (1,20 - 5,80) | 3,66 A |  | 1,23 (0,30 - 2,10) | 615 | 6,00
42 | 4,20 |  |  |  |  | 4,20 (1,80 - 4,50) | 3,07 B |  | W: 1,37 (0,34 - 1,99); kWh: 685; A: 6,40; A: 5,60 | 5,60 (1,20 - 6,80) | 3,26 C |  | 1,72 (0,30 - 2,93) | 860 | 8,00
50 | 5,00 |  |  |  |  | 5,00 (1,90 - 5,70) | 3,23 A |  | W: 1,55 (0,34 - 2,13); kWh: 775; A: 7,20; A: 6,80 | 6,80 (1,20 - 6,90) | 3,24 C |  | 2,10 (0,30 - 2,52) | 1 050 | 9,70
60 | 6,00 |  |  |  |  | 6,00 (1,90 - 6,20) | 2,96 C |  | W: 2,03 (0,34 - 2,33); kWh: 1 015; A: 9,20; A: 8,50 | 8,50 (1,30 - 9,00) | 3,54 B |  | 2,40 (0,62 - 2,55) | 1 200 | 11,10
71 | 7,10 |  |  |  |  | 7,10 (2,00 - 7,20) | 2,81 C |  | W: 2,53 (0,37 - 2,77); kWh: 1 265; A: 11,40; A: 8,70 | 8,70 (1,40 - 9,20) | 3,41 B |  | 2,55 (0,68 - 2,72) | 1 275 | 11,80
2 Räume
16 + 16 | 1,60 | 1,60 |  |  |  | 3,20 (2,40 - 5,80) | 4,85 A | 5,60 A+ | 0,66 (0,27 - 1,74) | 330 | 3,40 | 2,35 | 2,35 |  |  |  | 4,70 (2,00 - 8,20) | 3,88 A | 3,80 A | 1,21 (0,22 - 2,41) | 605 | 5,80
16 + 20 | 1,60 | 2,00 |  |  |  | 3,60 (2,40 - 5,80) | 4,56 A | 5,60 A+ | 0,79 (0,27 - 1,74) | 395 | 4,00 | 2,31 | 2,89 |  |  |  | 5,20 (2,00 - 8,20) | 3,80 A | 3,80 A | 1,37 (0,22 - 2,40) | 685 | 6,50
16 + 25 | 1,60 | 2,50 |  |  |  | 4,10 (2,40 - 5,80) | 4,27 A | 5,60 A+ | 0,96 (0,27 - 1,74) | 480 | 4,70 | 2,19 | 3,41 |  |  |  | 5,60 (2,00 - 8,20) | 3,73 A | 3,80 A | 1,50 (0,22 - 2,40) | 750 | 7,10
16 + 35 | 1,60 | 3,50 |  |  |  | 5,10 (2,40 - 5,80) | 3,86 A | 5,60 A+ | 1,32 (0,26 - 1,68) | 660 | 6,40 | 2,01 | 4,39 |  |  |  | 6,40 (2,00 - 8,60) | 3,79 A | 3,80 A | 1,69 (0,21 - 2,48) | 845 | 8,00
16 + 42 | 1,60 | 4,20 |  |  |  | 5,80 (2,40 - 6,70) | 3,56 A | 5,60 A+ | 1,63 (0,26 - 2,13) | 815 | 7,90 | 2,04 | 5,36 |  |  |  | 7,40 (2,00 - 10,10) | 3,72 A | 3,80 A | 1,99 (0,21 - 3,03) | 995 | 9,40
16 + 50 | 1,60 | 5,00 |  |  |  | 6,60 (2,40 - 7,20) | 3,59 A | 6,10 A++ | 1,84 (0,25 - 2,13) | 920 | 8,80 | 2,06 | 6,44 |  |  |  | 8,50 (2,00 - 11,00) | 3,86 A | 4,00 A+ | 2,20 (0,16 - 3,04) | 1 100 | 10,30
16 + 60 | 1,60 | 6,00 |  |  |  | 7,60 (2,40 - 8,60) | 3,21 A | 6,10 A++ | 2,37 (0,25 - 3,08) | 1 185 | 11,30 | 2,11 | 7,89 |  |  |  | 10,00 (2,00 - 11,00) | 3,75 A | 4,00 A+ | 2,67 (0,16 - 3,04) | 1 335 | 12,50
16 + 71 | 1,60 | 7,10 |  |  |  | 8,70 (2,50 - 9,10) | 2,98 C | 6,10 A++ | 2,92 (0,27 - 3,16) | 1 460 | 14,00 | 1,88 | 8,32 |  |  |  | 10,20 (2,00 - 13,00) | 3,82 A | 4,00 A+ | 2,67 (0,16 - 3,83) | 1 335 | 12,50
20 + 20 | 2,00 | 2,00 |  |  |  | 4,00 (2,40 - 5,80) | 4,35 A | 5,60 A+ | 0,92 (0,26 - 1,68) | 460 | 4,50 | 2,90 | 2,90 |  |  |  | 5,80 (2,00 - 8,20) | 3,79 A | 3,80 A | 1,53 (0,22 - 2,39) | 765 | 7,30
20 + 25 | 2,00 | 2,50 |  |  |  | 4,50 (2,40 - 5,80) | 4,02 A | 5,60 A+ | 1,12 (0,26 - 1,68) | 560 | 5,50 | 2,71 | 3,39 |  |  |  | 6,10 (2,00 - 8,20) | 3,77 A | 3,80 A | 1,62 (0,22 - 2,39) | 810 | 7,70
20 + 35 | 2,00 | 3,50 |  |  |  | 5,50 (2,40 - 5,80) | 3,74 A | 5,60 A+ | 1,47 (0,26 - 1,63) | 735 | 7,10 | 2,51 | 4,39 |  |  |  | 6,90 (2,00 - 8,60) | 3,81 A | 3,80 A | 1,81 (0,21 - 2,42) | 905 | 8,50
20 + 42 | 2,00 | 4,20 |  |  |  | 6,20 (2,40 - 7,20) | 3,37 A | 5,60 A+ | 1,84 (0,26 - 2,49) | 920 | 8,80 | 2,55 | 5,35 |  |  |  | 7,90 (2,00 - 11,00) | 3,66 A | 3,80 A | 2,16 (0,20 - 3,23) | 1 080 | 10,20
20 + 50 | 2,00 | 5,00 |  |  |  | 7,00 (2,40 - 8,10) | 3,59 A | 6,10 A++ | 1,95 (0,25 - 2,61) | 975 | 9,30 | 2,57 | 6,43 |  |  |  | 9,00 (2,00 - 11,00) | 3,98 A | 4,00 A+ | 2,26 (0,16 - 2,98) | 1 130 | 10,60
20 + 60 | 2,00 | 6,00 |  |  |  | 8,00 (2,40 - 8,60) | 3,14 B | 6,10 A++ | 2,55 (0,25 - 3,01) | 1 275 | 12,20 | 2,60 | 7,80 |  |  |  | 10,40 (2,00 - 11,90) | 3,88 A | 4,00 A+ | 2,68 (0,16 - 3,33) | 1 340 | 12,60
20 + 71 | 1,98 | 7,02 |  |  |  | 9,00 (2,50 - 10,00) | 2,88 C | 6,10 A++ | 3,12 (0,27 - 4,03) | 1 560 | 14,90 | 2,29 | 8,11 |  |  |  | 10,40 (2,00 - 13,00) | 3,97 A | 4,00 A+ | 2,62 (0,16 - 3,82) | 1 310 | 12,30
25 + 25 | 2,50 | 2,50 |  |  |  | 5,00 (2,40 - 5,80) | 3,94 A | 5,60 A+ | 1,27 (0,26 - 1,68) | 635 | 6,10 | 3,25 | 3,25 |  |  |  | 6,50 (2,00 - 8,60) | 3,82 A | 3,80 A | 1,70 (0,22 - 2,50) | 850 | 8,10
25 + 35 | 2,50 | 3,50 |  |  |  | 6,00 (2,40 - 6,70) | 3,47 A | 5,60 A+ | 1,73 (0,26 - 2,13) | 865 | 8,40 | 3,04 | 4,26 |  |  |  | 7,30 (2,00 - 10,10) | 3,76 A | 3,80 A | 1,94 (0,21 - 3,03) | 970 | 9,10
25 + 42 | 2,50 | 4,20 |  |  |  | 6,70 (2,40 - 7,20) | 3,15 B | 5,60 A+ | 2,13 (0,26 - 2,49) | 1 065 | 10,20 | 3,10 | 5,20 |  |  |  | 8,30 (2,00 - 11,00) | 3,61 A | 3,80 A | 2,30 (0,20 - 3,23) | 1 150 | 10,80
25 + 50 | 2,50 | 5,00 |  |  |  | 7,50 (2,40 - 8,60) | 3,33 A | 6,10 A++ | 2,25 (0,25 - 3,01) | 1 125 | 10,80 | 3,13 | 6,27 |  |  |  | 9,40 (2,00 - 11,00) | 3,84 A | 4,00 A+ | 2,45 (0,16 - 2,98) | 1 225 | 11,50
25 + 60 | 2,50 | 6,00 |  |  |  | 8,50 (2,50 - 9,10) | 2,89 C | 6,10 A++ | 2,94 (0,27 - 3,29) | 1 470 | 14,10 | 3,06 | 7,34 |  |  |  | 10,40 (2,00 - 13,00) | 3,88 A | 4,00 A+ | 2,68 (0,16 - 3,83) | 1 340 | 12,60
25 + 71 | 2,34 | 6,66 |  |  |  | 9,00 (2,50 - 10,10) | 2,88 C | 6,10 A++ | 3,12 (0,27 - 4,18) | 1 560 | 14,90 | 2,71 | 7,69 |  |  |  | 10,40 (2,00 - 13,00) | 3,97 A | 4,00 A+ | 2,62 (0,16 - 3,82) | 1 310 | 12,30
35 + 35 | 3,50 | 3,50 |  |  |  | 7,00 (2,40 - 8,10) | 3,11 B | 5,60 A+ | 2,25 (0,26 - 3,06) | 1 125 | 10,80 | 4,05 | 4,05 |  |  |  | 8,10 (2,00 - 11,00) | 3,70 A | 3,80 A | 2,19 (0,20 - 3,22) | 1 095 | 10,30
35 + 42 | 3,50 | 4,20 |  |  |  | 7,70 (2,40 - 8,60) | 2,88 C | 5,60 A+ | 2,67 (0,26 - 3,55) | 1 335 | 12,80 | 4,14 | 4,96 |  |  |  | 9,10 (2,00 - 11,00) | 3,65 A | 3,80 A | 2,49 (0,20 - 3,16) | 1 245 | 11,70
35 + 50 | 3,50 | 5,00 |  |  |  | 8,50 (2,50 - 9,10) | 3,02 B | 6,10 A++ | 2,81 (0,27 - 3,16) | 1 405 | 13,50 | 4,20 | 6,00 |  |  |  | 10,20 (2,00 - 13,00) | 3,94 A | 4,00 A+ | 2,59 (0,16 - 3,81) | 1 295 | 12,20
35 + 60 | 3,32 | 5,68 |  |  |  | 9,00 (2,50 - 10,10) | 2,82 C | 6,10 A++ | 3,19 (0,27 - 4,18) | 1 595 | 15,30 | 3,83 | 6,57 |  |  |  | 10,40 (2,00 - 13,00) | 3,98 A | 4,00 A+ | 2,61 (0,16 - 3,81) | 1 305 | 12,30
35 + 71 | 2,97 | 6,03 |  |  |  | 9,00 (2,50 - 10,40) | 3,01 B | 6,10 A++ | 2,99 (0,27 - 4,34) | 1 495 | 14,30 | 3,43 | 6,97 |  |  |  | 10,40 (2,00 - 13,80) | 4,02 A | 4,00 A+ | 2,59 (0,16 - 4,14) | 1 295 | 12,20
42 + 42 | 4,20 | 4,20 |  |  |  | 8,40 (2,50 - 9,10) | 2,51 E | 5,60 A+ | 3,34 (0,28 - 3,96) | 1 670 | 16,00 | 5,05 | 5,05 |  |  |  | 10,10 (2,00 - 13,00) | 3,62 A | 3,80 A | 2,79 (0,19 - 3,99) | 1 395 | 13,10
42 + 50 | 4,11 | 4,89 |  |  |  | 9,00 (2,50 - 10,00) | 2,88 C | 6,10 A++ | 3,12 (0,27 - 4,03) | 1 560 | 14,90 | 4,75 | 5,65 |  |  |  | 10,40 (2,00 - 13,00) | 4,00 A | 4,00 A+ | 2,60 (0,16 - 3,74) | 1 300 | 12,20
42 + 60 | 3,71 | 5,29 |  |  |  | 9,00 (2,50 - 10,40) | 2,88 C | 6,10 A++ | 3,12 (0,27 - 4,33) | 1 560 | 14,90 | 4,28 | 6,12 |  |  |  | 10,40 (2,00 - 13,80) | 4,00 A | 4,00 A+ | 2,60 (0,16 - 4,15) | 1 300 | 12,20
42 + 71 | 3,35 | 5,65 |  |  |  | 9,00 (2,50 - 10,40) | 3,01 B | 6,10 A++ | 2,99 (0,27 - 4,34) | 1 495 | 14,30 | 3,87 | 6,53 |  |  |  | 10,40 (2,00 - 13,80) | 4,03 A | 4,00 A+ | 2,58 (0,16 - 4,13) | 1 290 | 12,10
50 + 50 | 4,50 | 4,50 |  |  |  | 9,00 (2,50 - 10,40) | 3,38 A | 6,10 A++ | 2,66 (0,26 - 3,61) | 1 330 | 12,70 | 5,20 | 5,20 |  |  |  | 10,40 (2,00 - 13,80) | 4,28 A | 4,00 A+ | 2,43 (0,17 - 3,90) | 1 215 | 11,40
50 + 60 | 4,09 | 4,91 |  |  |  | 9,00 (2,50 - 10,40) | 3,38 A | 6,10 A++ | 2,66 (0,26 - 3,61) | 1 330 | 12,70 | 4,73 | 5,67 |  |  |  | 10,40 (2,00 - 13,80) | 4,28 A | 4,00 A+ | 2,43 (0,17 - 3,90) | 1 215 | 11,40
50 + 71 | 3,72 | 5,28 |  |  |  | 9,00 (2,50 - 10,40) | 3,46 A | 6,10 A++ | 2,60 (0,26 - 3,48) | 1 300 | 12,40 | 4,30 | 6,10 |  |  |  | 10,40 (2,00 - 13,80) | 4,32 A | 4,00 A+ | 2,41 (0,17 - 3,89) | 1 205 | 11,30
60 + 60 | 4,50 | 4,50 |  |  |  | 9,00 (2,50 - 10,40) | 3,38 A | 6,10 A++ | 2,66 (0,26 - 3,61) | 1 330 | 12,70 | 5,20 | 5,20 |  |  |  | 10,40 (2,00 - 13,80) | 4,28 A | 4,00 A+ | 2,43 (0,17 - 3,90) | 1 215 | 11,40
60 + 71 | 4,12 | 4,88 |  |  |  | 9,00 (2,50 - 10,40) | 3,46 A | 6,10 A++ | 2,60 (0,26 - 3,48) | 1 300 | 12,40 | 4,76 | 5,64 |  |  |  | 10,40 (2,00 - 13,80) | 4,32 A | 4,00 A+ | 2,41 (0,17 - 3,89) | 1 205 | 11,30
71 + 71 | 4,50 | 4,50 |  |  |  | 9,00 (2,50 - 10,40) | 3,64 A | 6,10 A++ | 2,47 (0,29 - 3,34) | 1 235 | 11,80 | 5,20 | 5,20 |  |  |  | 10,40 (2,00 - 13,80) | 4,43 A | 4,00 A+ | 2,35 (0,18 - 3,87) | 1 175 | 11,00
3 Räume
16 + 16 + 16 | 1,60 | 1,60 | 1,60 |  |  | 4,80 (2,90 - 8,50) | 4,85 A | 7,20 A++ | 0,99 (0,32 - 2,62) | 495 | 4,90 | 2,33 | 2,33 | 2,33 |  |  | 6,99 (2,70 - 12,30) | 4,54 A | 4,00 A+ | 1,54 (0,23 - 3,38) | 770 | 7,30
16 + 16 + 20 | 1,60 | 1,60 | 2,00 |  |  | 5,20 (2,90 - 8,50) | 4,73 A | 7,20 A++ | 1,10 (0,32 - 2,62) | 550 | 5,40 | 2,34 | 2,34 | 2,92 |  |  | 7,60 (2,70 - 12,30) | 4,37 A | 4,00 A+ | 1,74 (0,23 - 3,37) | 870 | 8,30
16 + 16 + 25 | 1,60 | 1,60 | 2,50 |  |  | 5,70 (2,90 - 8,50) | 4,42 A | 7,20 A++ | 1,29 (0,32 - 2,62) | 645 | 6,20 | 2,22 | 2,22 | 3,46 |  |  | 7,90 (2,70 - 12,30) | 4,32 A | 4,00 A+ | 1,83 (0,23 - 3,37) | 915 | 8,60
16 + 16 + 35 | 1,60 | 1,60 | 3,50 |  |  | 6,70 (2,90 - 8,50) | 4,16 A | 7,20 A++ | 1,61 (0,31 - 2,55) | 805 | 7,80 | 2,08 | 2,08 | 4,54 |  |  | 8,70 (2,70 - 12,30) | 4,31 A | 4,10 A+ | 2,02 (0,23 - 3,28) | 1 010 | 9,50
16 + 16 + 42 | 1,60 | 1,60 | 4,20 |  |  | 7,40 (2,90 - 8,50) | 3,79 A | 7,20 A++ | 1,95 (0,34 - 2,49) | 975 | 9,30 | 2,10 | 2,10 | 5,50 |  |  | 9,70 (2,70 - 12,30) | 4,06 A | 4,10 A+ | 2,39 (0,23 - 3,27) | 1 195 | 11,20
16 + 16 + 50 | 1,60 | 1,60 | 5,00 |  |  | 8,20 (2,90 - 8,70) | 3,89 A | 7,20 A++ | 2,11 (0,34 - 2,29) | 1 055 | 10,10 | 2,03 | 2,03 | 6,34 |  |  | 10,40 (2,70 - 12,90) | 4,50 A | 4,10 A+ | 2,31 (0,25 - 3,36) | 1 155 | 10,90
16 + 16 + 60 | 1,57 | 1,57 | 5,86 |  |  | 9,00 (2,90 - 10,10) | 3,64 A | 7,20 A++ | 2,47 (0,34 - 3,00) | 1 235 | 11,80 | 1,81 | 1,81 | 6,78 |  |  | 10,40 (2,70 - 13,60) | 4,50 A | 4,20 A+ | 2,31 (0,25 - 3,70) | 1 155 | 10,90
16 + 16 + 71 | 1,40 | 1,40 | 6,20 |  |  | 9,00 (2,90 - 10,70) | 3,73 A | 7,20 A++ | 2,41 (0,34 - 3,34) | 1 205 | 11,50 | 1,62 | 1,62 | 7,16 |  |  | 10,40 (2,70 - 13,60) | 4,52 A | 4,20 A+ | 2,30 (0,25 - 3,62) | 1 150 | 10,80
16 + 20 + 20 | 1,60 | 2,00 | 2,00 |  |  | 5,60 (2,90 - 8,50) | 4,52 A | 7,20 A++ | 1,24 (0,31 - 2,55) | 620 | 6,00 | 2,32 | 2,89 | 2,89 |  |  | 8,10 (2,70 - 12,30) | 4,33 A | 4,00 A+ | 1,87 (0,23 - 3,36) | 935 | 8,80
16 + 20 + 25 | 1,60 | 2,00 | 2,50 |  |  | 6,10 (2,90 - 8,50) | 4,21 A | 7,20 A++ | 1,45 (0,31 - 2,55) | 725 | 7,00 | 2,23 | 2,79 | 3,48 |  |  | 8,50 (2,70 - 12,30) | 4,15 A | 4,10 A+ | 2,05 (0,23 - 3,36) | 1 025 | 9,60
16 + 20 + 35 | 1,60 | 2,00 | 3,50 |  |  | 7,10 (2,90 - 8,50) | 3,99 A | 7,20 A++ | 1,78 (0,34 - 2,49) | 890 | 8,50 | 2,10 | 2,62 | 4,58 |  |  | 9,30 (2,70 - 12,30) | 4,23 A | 4,10 A+ | 2,20 (0,23 - 3,27) | 1 100 | 10,30
16 + 20 + 42 | 1,60 | 2,00 | 4,20 |  |  | 7,80 (2,90 - 8,50) | 3,79 A | 7,20 A++ | 2,06 (0,34 - 2,49) | 1 030 | 9,90 | 2,11 | 2,64 | 5,55 |  |  | 10,30 (2,70 - 12,90) | 4,26 A | 4,10 A+ | 2,42 (0,23 - 3,54) | 1 210 | 11,40
16 + 20 + 50 | 1,60 | 2,00 | 5,00 |  |  | 8,60 (2,90 - 9,60) | 3,74 A | 7,20 A++ | 2,30 (0,34 - 2,62) | 1 150 | 11,00 | 1,93 | 2,42 | 6,05 |  |  | 10,40 (2,70 - 13,60) | 4,52 A | 4,20 A+ | 2,30 (0,25 - 3,63) | 1 150 | 10,80
16 + 20 + 60 | 1,49 | 1,88 | 5,63 |  |  | 9,00 (2,90 - 10,10) | 3,73 A | 7,20 A++ | 2,41 (0,34 - 2,94) | 1 205 | 11,50 | 1,73 | 2,17 | 6,50 |  |  | 10,40 (2,70 - 13,60) | 4,52 A | 4,20 A+ | 2,30 (0,25 - 3,63) | 1 150 | 10,80
16 + 20 + 71 | 1,35 | 1,68 | 5,97 |  |  | 9,00 (2,90 - 10,70) | 3,83 A | 7,20 A++ | 2,35 (0,34 - 3,34) | 1 175 | 11,20 | 1,56 | 1,94 | 6,90 |  |  | 10,40 (2,70 - 13,80) | 4,54 A | 4,20 A+ | 2,29 (0,25 - 3,73) | 1 145 | 10,80
16 + 25 + 25 | 1,60 | 2,50 | 2,50 |  |  | 6,60 (2,90 - 8,50) | 3,98 A | 7,20 A++ | 1,66 (0,31 - 2,55) | 830 | 8,00 | 2,14 | 3,33 | 3,33 |  |  | 8,80 (2,70 - 12,30) | 4,23 A | 4,10 A+ | 2,08 (0,23 - 3,36) | 1 040 | 9,80
16 + 25 + 35 | 1,60 | 2,50 | 3,50 |  |  | 7,60 (2,90 - 8,50) | 3,69 A | 7,20 A++ | 2,06 (0,34 - 2,49) | 1 030 | 9,90 | 2,02 | 3,16 | 4,42 |  |  | 9,60 (2,70 - 12,30) | 4,10 A | 4,10 A+ | 2,34 (0,23 - 3,27) | 1 170 | 11,00
16 + 25 + 42 | 1,60 | 2,50 | 4,20 |  |  | 8,30 (2,90 - 8,70) | 3,52 A | 7,20 A++ | 2,36 (0,34 - 2,54) | 1 180 | 11,30 | 2,00 | 3,13 | 5,27 |  |  | 10,40 (2,70 - 12,90) | 4,23 A | 4,10 A+ | 2,46 (0,23 - 3,54) | 1 230 | 11,60
16 + 25 + 50 | 1,58 | 2,47 | 4,95 |  |  | 9,00 (2,90 - 10,10) | 3,73 A | 7,20 A++ | 2,41 (0,34 - 2,94) | 1 205 | 11,50 | 1,83 | 2,86 | 5,71 |  |  | 10,40 (2,70 - 13,60) | 4,52 A | 4,20 A+ | 2,30 (0,25 - 3,63) | 1 150 | 10,80
16 + 25 + 60 | 1,42 | 2,23 | 5,35 |  |  | 9,00 (2,90 - 10,70) | 3,73 A | 7,20 A++ | 2,41 (0,34 - 3,48) | 1 205 | 11,50 | 1,65 | 2,57 | 6,18 |  |  | 10,40 (2,70 - 13,60) | 4,52 A | 4,20 A+ | 2,30 (0,25 - 3,63) | 1 150 | 10,80
16 + 25 + 71 | 1,28 | 2,01 | 5,71 |  |  | 9,00 (2,90 - 10,70) | 3,83 A | 7,20 A++ | 2,35 (0,34 - 3,34) | 1 175 | 11,20 | 1,49 | 2,32 | 6,59 |  |  | 10,40 (2,70 - 13,80) | 4,54 A | 4,20 A+ | 2,29 (0,25 - 3,73) | 1 145 | 10,80
16 + 35 + 35 | 1,60 | 3,50 | 3,50 |  |  | 8,60 (2,90 - 9,60) | 3,45 A | 7,20 A++ | 2,49 (0,34 - 2,93) | 1 245 | 11,90 | 1,94 | 4,23 | 4,23 |  |  | 10,40 (2,70 - 13,60) | 4,24 A | 4,20 A+ | 2,45 (0,23 - 3,86) | 1 225 | 11,50
16 + 35 + 42 | 1,55 | 3,39 | 4,06 |  |  | 9,00 (2,90 - 10,10) | 3,38 A | 7,20 A++ | 2,66 (0,34 - 3,33) | 1 330 | 12,70 | 1,79 | 3,91 | 4,70 |  |  | 10,40 (2,70 - 13,60) | 4,28 A | 4,20 A+ | 2,43 (0,24 - 3,85) | 1 215 | 11,40
16 + 35 + 50 | 1,42 | 3,12 | 4,46 |  |  | 9,00 (2,90 - 10,70) | 3,73 A | 7,20 A++ | 2,41 (0,34 - 3,34) | 1 205 | 11,50 | 1,65 | 3,60 | 5,15 |  |  | 10,40 (2,70 - 13,60) | 4,58 A | 4,20 A+ | 2,27 (0,25 - 3,59) | 1 135 | 10,70
16 + 35 + 60 | 1,30 | 2,84 | 4,86 |  |  | 9,00 (2,90 - 10,70) | 3,73 A | 7,20 A++ | 2,41 (0,34 - 3,34) | 1 205 | 11,50 | 1,50 | 3,28 | 5,62 |  |  | 10,40 (2,70 - 13,80) | 4,58 A | 4,20 A+ | 2,27 (0,25 - 3,71) | 1 135 | 10,70
16 + 35 + 71 | 1,18 | 2,58 | 5,24 |  |  | 9,00 (2,90 - 10,70) | 3,83 A | 7,20 A++ | 2,35 (0,34 - 3,20) | 1 175 | 11,20 | 1,36 | 2,98 | 6,06 |  |  | 10,40 (2,70 - 13,80) | 4,60 A | 4,20 A+ | 2,26 (0,27 - 3,69) | 1 130 | 10,60
16 + 42 + 42 | 1,44 | 3,78 | 3,78 |  |  | 9,00 (2,90 - 10,70) | 3,38 A | 7,20 A++ | 2,66 (0,34 - 3,91) | 1 330 | 12,70 | 1,66 | 4,37 | 4,37 |  |  | 10,40 (2,70 - 13,60) | 4,30 A | 4,20 A+ | 2,42 (0,24 - 3,78) | 1 210 | 11,40
16 + 42 + 50 | 1,33 | 3,50 | 4,17 |  |  | 9,00 (2,90 - 10,70) | 3,83 A | 7,20 A++ | 2,35 (0,34 - 3,34) | 1 175 | 11,20 | 1,54 | 4,04 | 4,82 |  |  | 10,40 (2,70 - 13,80) | 4,60 A | 4,20 A+ | 2,26 (0,27 - 3,70) | 1 130 | 10,60
16 + 42 + 60 | 1,22 | 3,20 | 4,58 |  |  | 9,00 (2,90 - 10,70) | 3,83 A | 7,20 A++ | 2,35 (0,34 - 3,34) | 1 175 | 11,20 | 1,41 | 3,70 | 5,29 |  |  | 10,40 (2,70 - 13,80) | 4,60 A | 4,20 A+ | 2,26 (0,27 - 3,70) | 1 130 | 10,60
16 + 42 + 71 | 1,12 | 2,93 | 4,95 |  |  | 9,00 (2,90 - 10,70) | 3,95 A | 7,20 A++ | 2,28 (0,37 - 3,20) | 1 140 | 10,90 | 1,29 | 3,39 | 5,72 |  |  | 10,40 (2,70 - 14,10) | 4,62 A | 4,20 A+ | 2,25 (0,27 - 3,80) | 1 125 | 10,60
16 + 50 + 50 | 1,24 | 3,88 | 3,88 |  |  | 9,00 (2,90 - 10,70) | 4,17 A | 7,20 A++ | 2,16 (0,37 - 2,94) | 1 080 | 10,30 | 1,44 | 4,48 | 4,48 |  |  | 10,40 (2,70 - 13,80) | 4,79 A | 4,20 A+ | 2,17 (0,30 - 3,50) | 1 085 | 10,20
16 + 50 + 60 | 1,14 | 3,57 | 4,29 |  |  | 9,00 (2,90 - 10,70) | 4,17 A | 7,20 A++ | 2,16 (0,37 - 2,94) | 1 080 | 10,30 | 1,32 | 4,13 | 4,95 |  |  | 10,40 (2,70 - 13,80) | 4,79 A | 4,20 A+ | 2,17 (0,30 - 3,50) | 1 085 | 10,20
16 + 50 + 71 | 1,05 | 3,28 | 4,67 |  |  | 9,00 (3,00 - 10,70) | 4,15 A | 7,20 A++ | 2,17 (0,40 - 2,87) | 1 085 | 10,40 | 1,21 | 3,80 | 5,39 |  |  | 10,40 (2,70 - 14,10) | 4,81 A | 4,20 A+ | 2,16 (0,31 - 3,65) | 1 080 | 10,20
16 + 60 + 60 | 1,06 | 3,97 | 3,97 |  |  | 9,00 (3,00 - 10,70) | 4,17 A | 7,20 A++ | 2,16 (0,40 - 2,94) | 1 080 | 10,30 | 1,22 | 4,59 | 4,59 |  |  | 10,40 (2,70 - 14,10) | 4,79 A | 4,20 A+ | 2,17 (0,30 - 3,67) | 1 085 | 10,20
16 + 60 + 71 | 0,98 | 3,67 | 4,35 |  |  | 9,00 (3,00 - 10,70) | 4,15 A | 7,20 A++ | 2,17 (0,40 - 2,87) | 1 085 | 10,40 | 1,13 | 4,24 | 5,03 |  |  | 10,40 (2,70 - 14,10) | 4,81 A | 4,20 A+ | 2,16 (0,31 - 3,65) | 1 080 | 10,20
16 + 71 + 71 | 0,92 | 4,04 | 4,04 |  |  | 9,00 (3,00 - 10,70) | 4,27 A | 7,20 A++ | 2,11 (0,40 - 2,81) | 1 055 | 10,10 | 1,06 | 4,67 | 4,67 |  |  | 10,40 (2,70 - 14,40) | 4,75 A | 4,20 A+ | 2,19 (0,32 - 3,75) | 1 095 | 10,30
20 + 20 + 20 | 2,00 | 2,00 | 2,00 |  |  | 6,00 (2,90 - 8,50) | 4,32 A | 7,20 A++ | 1,39 (0,31 - 2,55) | 695 | 6,70 | 2,86 | 2,86 | 2,86 |  |  | 8,58 (2,70 - 12,30) | 4,33 A | 4,10 A+ | 1,98 (0,23 - 3,35) | 990 | 9,30
20 + 20 + 25 | 2,00 | 2,00 | 2,50 |  |  | 6,50 (2,90 - 8,50) | 4,06 A | 7,20 A++ | 1,60 (0,31 - 2,55) | 800 | 7,70 | 2,77 | 2,77 | 3,46 |  |  | 9,00 (2,70 - 12,30) | 4,25 A | 4,10 A+ | 2,12 (0,23 - 3,35) | 1 060 | 10,00
20 + 20 + 35 | 2,00 | 2,00 | 3,50 |  |  | 7,50 (2,90 - 8,50) | 3,85 A | 7,20 A++ | 1,95 (0,34 - 2,49) | 975 | 9,30 | 2,61 | 2,61 | 4,58 |  |  | 9,80 (2,70 - 12,30) | 4,12 A | 4,10 A+ | 2,38 (0,23 - 3,26) | 1 190 | 11,20
20 + 20 + 42 | 2,00 | 2,00 | 4,20 |  |  | 8,20 (2,90 - 8,70) | 3,57 A | 7,20 A++ | 2,30 (0,34 - 2,54) | 1 150 | 11,00 | 2,54 | 2,54 | 5,32 |  |  | 10,40 (2,70 - 12,90) | 4,24 A | 4,10 A+ | 2,45 (0,23 - 3,53) | 1 225 | 11,50
20 + 20 + 50 | 2,00 | 2,00 | 5,00 |  |  | 9,00 (2,90 - 9,60) | 3,73 A | 7,20 A++ | 2,41 (0,34 - 2,62) | 1 205 | 11,50 | 2,31 | 2,31 | 5,78 |  |  | 10,40 (2,70 - 13,60) | 4,54 A | 4,20 A+ | 2,29 (0,25 - 3,62) | 1 145 | 10,80
20 + 20 + 60 | 1,80 | 1,80 | 5,40 |  |  | 9,00 (2,90 - 10,70) | 3,73 A | 7,20 A++ | 2,41 (0,34 - 3,41) | 1 205 | 11,50 | 2,08 | 2,08 | 6,24 |  |  | 10,40 (2,70 - 13,60) | 4,54 A | 4,20 A+ | 2,29 (0,25 - 3,62) | 1 145 | 10,80
20 + 20 + 71 | 1,62 | 1,62 | 5,76 |  |  | 9,00 (2,90 - 10,70) | 3,83 A | 7,20 A++ | 2,35 (0,34 - 3,27) | 1 175 | 11,20 | 1,87 | 1,87 | 6,66 |  |  | 10,40 (2,70 - 13,80) | 4,56 A | 4,20 A+ | 2,28 (0,25 - 3,71) | 1 140 | 10,70
20 + 25 + 25 | 2,00 | 2,50 | 2,50 |  |  | 7,00 (2,90 - 8,50) | 3,93 A | 7,20 A++ | 1,78 (0,31 - 2,55) | 890 | 8,50 | 2,68 | 3,36 | 3,36 |  |  | 9,40 (2,70 - 12,30) | 4,16 A | 4,10 A+ | 2,26 (0,23 - 3,35) | 1 130 | 10,60
20 + 25 + 35 | 2,00 | 2,50 | 3,50 |  |  | 8,00 (2,90 - 8,50) | 3,67 A | 7,20 A++ | 2,18 (0,34 - 2,49) | 1 090 | 10,40 | 2,55 | 3,19 | 4,46 |  |  | 10,20 (2,70 - 12,90) | 4,16 A | 4,10 A+ | 2,45 (0,23 - 3,54) | 1 225 | 11,50
20 + 25 + 42 | 2,00 | 2,50 | 4,20 |  |  | 8,70 (2,90 - 9,60) | 3,43 A | 7,20 A++ | 2,54 (0,34 - 3,00) | 1 270 | 12,20 | 2,39 | 2,99 | 5,02 |  |  | 10,40 (2,70 - 13,60) | 4,24 A | 4,20 A+ | 2,45 (0,23 - 3,87) | 1 225 | 11,50
20 + 25 + 50 | 1,89 | 2,37 | 4,74 |  |  | 9,00 (2,90 - 10,10) | 3,73 A | 7,20 A++ | 2,41 (0,34 - 2,94) | 1 205 | 11,50 | 2,19 | 2,74 | 5,47 |  |  | 10,40 (2,70 - 13,60) | 4,54 A | 4,20 A+ | 2,29 (0,25 - 3,62) | 1 145 | 10,80
20 + 25 + 60 | 1,71 | 2,14 | 5,15 |  |  | 9,00 (2,90 - 10,70) | 3,73 A | 7,20 A++ | 2,41 (0,34 - 3,41) | 1 205 | 11,50 | 1,98 | 2,48 | 5,94 |  |  | 10,40 (2,70 - 13,80) | 4,54 A | 4,20 A+ | 2,29 (0,25 - 3,73) | 1 145 | 10,80
20 + 25 + 71 | 1,55 | 1,94 | 5,51 |  |  | 9,00 (2,90 - 10,70) | 3,83 A | 7,20 A++ | 2,35 (0,34 - 3,27) | 1 175 | 11,20 | 1,79 | 2,24 | 6,37 |  |  | 10,40 (2,70 - 13,80) | 4,56 A | 4,20 A+ | 2,28 (0,25 - 3,71) | 1 140 | 10,70
20 + 35 + 35 | 2,00 | 3,50 | 3,50 |  |  | 9,00 (2,90 - 9,60) | 3,38 A | 7,20 A++ | 2,66 (0,34 - 2,93) | 1 330 | 12,70 | 2,32 | 4,04 | 4,04 |  |  | 10,40 (2,70 - 13,60) | 4,28 A | 4,20 A+ | 2,43 (0,24 - 3,85) | 1 215 | 11,40
20 + 35 + 42 | 1,85 | 3,25 | 3,90 |  |  | 9,00 (2,90 - 10,70) | 3,38 A | 7,20 A++ | 2,66 (0,34 - 3,91) | 1 330 | 12,70 | 2,14 | 3,75 | 4,51 |  |  | 10,40 (2,70 - 13,60) | 4,30 A | 4,20 A+ | 2,42 (0,24 - 3,78) | 1 210 | 11,40
20 + 35 + 50 | 1,71 | 3,00 | 4,29 |  |  | 9,00 (2,90 - 10,70) | 3,83 A | 7,20 A++ | 2,35 (0,34 - 3,34) | 1 175 | 11,20 | 1,98 | 3,47 | 4,95 |  |  | 10,40 (2,70 - 13,80) | 4,60 A | 4,20 A+ | 2,26 (0,27 - 3,70) | 1 130 | 10,60
20 + 35 + 60 | 1,56 | 2,74 | 4,70 |  |  | 9,00 (2,90 - 10,70) | 3,83 A | 7,20 A++ | 2,35 (0,34 - 3,34) | 1 175 | 11,20 | 1,81 | 3,17 | 5,42 |  |  | 10,40 (2,70 - 13,80) | 4,60 A | 4,20 A+ | 2,26 (0,27 - 3,70) | 1 130 | 10,60
20 + 35 + 71 | 1,43 | 2,50 | 5,07 |  |  | 9,00 (2,90 - 10,70) | 3,95 A | 7,20 A++ | 2,28 (0,37 - 3,20) | 1 140 | 10,90 | 1,65 | 2,89 | 5,86 |  |  | 10,40 (2,70 - 13,80) | 4,62 A | 4,20 A+ | 2,25 (0,27 - 3,68) | 1 125 | 10,60
20 + 42 + 42 | 1,74 | 3,63 | 3,63 |  |  | 9,00 (2,90 - 10,70) | 3,46 A | 7,20 A++ | 2,60 (0,34 - 3,91) | 1 300 | 12,40 | 2,00 | 4,20 | 4,20 |  |  | 10,40 (2,70 - 13,60) | 4,32 A | 4,20 A+ | 2,41 (0,24 - 3,77) | 1 205 | 11,30
20 + 42 + 50 | 1,60 | 3,38 | 4,02 |  |  | 9,00 (2,90 - 10,70) | 3,83 A | 7,20 A++ | 2,35 (0,34 - 3,27) | 1 175 | 11,20 | 1,86 | 3,90 | 4,64 |  |  | 10,40 (2,70 - 13,80) | 4,60 A | 4,20 A+ | 2,26 (0,27 - 3,68) | 1 130 | 10,60
20 + 42 + 60 | 1,47 | 3,10 | 4,43 |  |  | 9,00 (2,90 - 10,70) | 3,83 A | 7,20 A++ | 2,35 (0,34 - 3,27) | 1 175 | 11,20 | 1,70 | 3,58 | 5,12 |  |  | 10,40 (2,70 - 13,80) | 4,60 A | 4,20 A+ | 2,26 (0,27 - 3,68) | 1 130 | 10,60
20 + 42 + 71 | 1,35 | 2,84 | 4,81 |  |  | 9,00 (2,90 - 10,70) | 3,95 A | 7,20 A++ | 2,28 (0,37 - 3,20) | 1 140 | 10,90 | 1,56 | 3,28 | 5,56 |  |  | 10,40 (2,70 - 14,10) | 4,64 A | 4,20 A+ | 2,24 (0,27 - 3,78) | 1 120 | 10,50
20 + 50 + 50 | 1,50 | 3,75 | 3,75 |  |  | 9,00 (2,90 - 10,70) | 4,17 A | 7,20 A++ | 2,16 (0,37 - 2,94) | 1 080 | 10,30 | 1,74 | 4,33 | 4,33 |  |  | 10,40 (2,70 - 13,80) | 4,81 A | 4,20 A+ | 2,16 (0,31 - 3,48) | 1 080 | 10,20
20 + 50 + 60 | 1,38 | 3,46 | 4,16 |  |  | 9,00 (2,90 - 10,70) | 4,17 A | 7,20 A++ | 2,16 (0,37 - 2,94) | 1 080 | 10,30 | 1,60 | 4,00 | 4,80 |  |  | 10,40 (2,70 - 14,10) | 4,81 A | 4,20 A+ | 2,16 (0,31 - 3,65) | 1 080 | 10,20
20 + 50 + 71 | 1,28 | 3,19 | 4,53 |  |  | 9,00 (3,00 - 10,70) | 4,15 A | 7,20 A++ | 2,17 (0,40 - 2,87) | 1 085 | 10,40 | 1,48 | 3,69 | 5,23 |  |  | 10,40 (2,70 - 14,10) | 4,75 A | 4,20 A+ | 2,19 (0,32 - 3,64) | 1 095 | 10,30
20 + 60 + 60 | 1,28 | 3,86 | 3,86 |  |  | 9,00 (3,00 - 10,70) | 4,17 A | 7,20 A++ | 2,16 (0,40 - 2,94) | 1 080 | 10,30 | 1,48 | 4,46 | 4,46 |  |  | 10,40 (2,70 - 14,10) | 4,81 A | 4,20 A+ | 2,16 (0,31 - 3,65) | 1 080 | 10,20
20 + 60 + 71 | 1,19 | 3,58 | 4,23 |  |  | 9,00 (3,00 - 10,70) | 4,15 A | 7,20 A++ | 2,17 (0,40 - 2,87) | 1 085 | 10,40 | 1,38 | 4,13 | 4,89 |  |  | 10,40 (2,70 - 14,40) | 4,75 A | 4,20 A+ | 2,19 (0,32 - 3,75) | 1 095 | 10,30
20 + 71 + 71 | 1,12 | 3,94 | 3,94 |  |  | 9,00 (3,00 - 10,70) | 4,27 A | 7,20 A++ | 2,11 (0,41 - 2,81) | 1 055 | 10,10 | 1,28 | 4,56 | 4,56 |  |  | 10,40 (2,70 - 14,40) | 4,77 A | 4,20 A+ | 2,18 (0,33 - 3,74) | 1 090 | 10,20
25 + 25 + 25 | 2,50 | 2,50 | 2,50 |  |  | 7,50 (2,90 - 8,50) | 3,73 A | 7,20 A++ | 2,01 (0,31 - 2,55) | 1 005 | 9,60 | 3,23 | 3,23 | 3,23 |  |  | 9,69 (2,70 - 12,30) | 4,02 A | 4,10 A+ | 2,41 (0,23 - 3,35) | 1 205 | 11,30
25 + 25 + 35 | 2,50 | 2,50 | 3,50 |  |  | 8,50 (2,90 - 9,60) | 3,41 A | 7,20 A++ | 2,49 (0,34 - 3,00) | 1 245 | 11,90 | 3,06 | 3,06 | 4,28 |  |  | 10,40 (2,70 - 13,60) | 4,23 A | 4,20 A+ | 2,46 (0,23 - 3,89) | 1 230 | 11,60
25 + 25 + 42 | 2,45 | 2,45 | 4,10 |  |  | 9,00 (2,90 - 10,10) | 3,30 A | 7,20 A++ | 2,73 (0,34 - 3,40) | 1 365 | 13,10 | 2,83 | 2,83 | 4,74 |  |  | 10,40 (2,70 - 13,60) | 4,24 A | 4,20 A+ | 2,45 (0,23 - 3,87) | 1 225 | 11,50
25 + 25 + 50 | 2,25 | 2,25 | 4,50 |  |  | 9,00 (2,90 - 10,70) | 3,73 A | 7,20 A++ | 2,41 (0,34 - 3,41) | 1 205 | 11,50 | 2,60 | 2,60 | 5,20 |  |  | 10,40 (2,70 - 13,60) | 4,54 A | 4,20 A+ | 2,29 (0,25 - 3,62) | 1 145 | 10,80
25 + 25 + 60 | 2,05 | 2,05 | 4,90 |  |  | 9,00 (2,90 - 10,70) | 3,73 A | 7,20 A++ | 2,41 (0,34 - 3,41) | 1 205 | 11,50 | 2,36 | 2,36 | 5,68 |  |  | 10,40 (2,70 - 13,80) | 4,54 A | 4,20 A+ | 2,29 (0,25 - 3,73) | 1 145 | 10,80
25 + 25 + 71 | 1,86 | 1,86 | 5,28 |  |  | 9,00 (2,90 - 10,70) | 3,83 A | 7,20 A++ | 2,35 (0,34 - 3,27) | 1 175 | 11,20 | 2,15 | 2,15 | 6,10 |  |  | 10,40 (2,70 - 13,80) | 4,56 A | 4,20 A+ | 2,28 (0,25 - 3,71) | 1 140 | 10,70
25 + 35 + 35 | 2,36 | 3,32 | 3,32 |  |  | 9,00 (2,90 - 10,10) | 3,38 A | 7,20 A++ | 2,66 (0,34 - 3,33) | 1 330 | 12,70 | 2,74 | 3,83 | 3,83 |  |  | 10,40 (2,70 - 13,60) | 4,28 A | 4,20 A+ | 2,43 (0,24 - 3,85) | 1 215 | 11,40
25 + 35 + 42 | 2,20 | 3,09 | 3,71 |  |  | 9,00 (2,90 - 10,70) | 3,38 A | 7,20 A++ | 2,66 (0,34 - 3,91) | 1 330 | 12,70 | 2,55 | 3,57 | 4,28 |  |  | 10,40 (2,70 - 13,60) | 4,30 A | 4,20 A+ | 2,42 (0,24 - 3,78) | 1 210 | 11,40
25 + 35 + 50 | 2,05 | 2,86 | 4,09 |  |  | 9,00 (2,90 - 10,70) | 3,83 A | 7,20 A++ | 2,35 (0,34 - 3,34) | 1 175 | 11,20 | 2,36 | 3,31 | 4,73 |  |  | 10,40 (2,70 - 13,80) | 4,60 A | 4,20 A+ | 2,26 (0,27 - 3,70) | 1 130 | 10,60
25 + 35 + 60 | 1,87 | 2,63 | 4,50 |  |  | 9,00 (2,90 - 10,70) | 3,83 A | 7,20 A++ | 2,35 (0,34 - 3,34) | 1 175 | 11,20 | 2,17 | 3,03 | 5,20 |  |  | 10,40 (2,70 - 13,80) | 4,60 A | 4,20 A+ | 2,26 (0,27 - 3,70) | 1 130 | 10,60
25 + 35 + 71 | 1,72 | 2,40 | 4,88 |  |  | 9,00 (2,90 - 10,70) | 3,95 A | 7,20 A++ | 2,28 (0,37 - 3,20) | 1 140 | 10,90 | 1,98 | 2,78 | 5,64 |  |  | 10,40 (2,70 - 14,10) | 4,62 A | 4,20 A+ | 2,25 (0,27 - 3,80) | 1 125 | 10,60
25 + 42 + 42 | 2,06 | 3,47 | 3,47 |  |  | 9,00 (2,90 - 10,70) | 3,46 A | 7,20 A++ | 2,60 (0,34 - 3,91) | 1 300 | 12,40 | 2,38 | 4,01 | 4,01 |  |  | 10,40 (2,70 - 13,80) | 4,32 A | 4,20 A+ | 2,41 (0,24 - 3,89) | 1 205 | 11,30
25 + 42 + 50 | 1,92 | 3,23 | 3,85 |  |  | 9,00 (2,90 - 10,70) | 3,83 A | 7,20 A++ | 2,35 (0,34 - 3,27) | 1 175 | 11,20 | 2,22 | 3,73 | 4,45 |  |  | 10,40 (2,70 - 13,80) | 4,60 A | 4,20 A+ | 2,26 (0,27 - 3,68) | 1 130 | 10,60
25 + 42 + 60 | 1,77 | 2,98 | 4,25 |  |  | 9,00 (2,90 - 10,70) | 3,83 A | 7,20 A++ | 2,35 (0,34 - 3,27) | 1 175 | 11,20 | 2,05 | 3,44 | 4,91 |  |  | 10,40 (2,70 - 14,10) | 4,60 A | 4,20 A+ | 2,26 (0,27 - 3,80) | 1 130 | 10,60
25 + 42 + 71 | 1,63 | 2,74 | 4,63 |  |  | 9,00 (3,00 - 10,70) | 3,95 A | 7,20 A++ | 2,28 (0,37 - 3,20) | 1 140 | 10,90 | 1,88 | 3,17 | 5,35 |  |  | 10,40 (2,70 - 14,10) | 4,64 A | 4,20 A+ | 2,24 (0,27 - 3,78) | 1 120 | 10,50
25 + 50 + 50 | 1,80 | 3,60 | 3,60 |  |  | 9,00 (2,90 - 10,70) | 4,17 A | 7,20 A++ | 2,16 (0,37 - 2,94) | 1 080 | 10,30 | 2,08 | 4,16 | 4,16 |  |  | 10,40 (2,70 - 13,80) | 4,81 A | 4,20 A+ | 2,16 (0,31 - 3,48) | 1 080 | 10,20
25 + 50 + 60 | 1,67 | 3,33 | 4,00 |  |  | 9,00 (3,00 - 10,70) | 4,17 A | 7,20 A++ | 2,16 (0,40 - 2,94) | 1 080 | 10,30 | 1,93 | 3,85 | 4,62 |  |  | 10,40 (2,70 - 14,10) | 4,81 A | 4,20 A+ | 2,16 (0,31 - 3,65) | 1 080 | 10,20
25 + 50 + 71 | 1,54 | 3,08 | 4,38 |  |  | 9,00 (3,00 - 10,70) | 4,15 A | 7,20 A++ | 2,17 (0,40 - 2,87) | 1 085 | 10,40 | 1,78 | 3,56 | 5,06 |  |  | 10,40 (2,70 - 14,10) | 4,75 A | 4,20 A+ | 2,19 (0,32 - 3,64) | 1 095 | 10,30
25 + 60 + 60 | 1,56 | 3,72 | 3,72 |  |  | 9,00 (3,00 - 10,70) | 4,17 A | 7,20 A++ | 2,16 (0,40 - 2,94) | 1 080 | 10,30 | 1,80 | 4,30 | 4,30 |  |  | 10,40 (2,70 - 14,10) | 4,81 A | 4,20 A+ | 2,16 (0,31 - 3,65) | 1 080 | 10,20
25 + 60 + 71 | 1,44 | 3,46 | 4,10 |  |  | 9,00 (3,00 - 10,70) | 4,15 A | 7,20 A++ | 2,17 (0,40 - 2,87) | 1 085 | 10,40 | 1,67 | 4,00 | 4,73 |  |  | 10,40 (2,70 - 14,40) | 4,75 A | 4,20 A+ | 2,19 (0,32 - 3,75) | 1 095 | 10,30
25 + 71 + 71 | 1,34 | 3,83 | 3,83 |  |  | 9,00 (3,00 - 10,70) | 4,27 A | 7,20 A++ | 2,11 (0,41 - 2,81) | 1 055 | 10,10 | 1,56 | 4,42 | 4,42 |  |  | 10,40 (2,70 - 14,40) | 4,77 A | 4,20 A+ | 2,18 (0,33 - 3,74) | 1 090 | 10,20
35 + 35 + 35 | 3,00 | 3,00 | 3,00 |  |  | 9,00 (2,90 - 10,70) | 3,46 A | 7,20 A++ | 2,60 (0,34 - 3,83) | 1 300 | 12,40 | 3,46 | 3,46 | 3,46 |  |  | 10,38 (2,70 - 13,80) | 4,40 A | 4,20 A+ | 2,36 (0,24 - 3,88) | 1 180 | 11,10
35 + 35 + 42 | 2,81 | 2,81 | 3,38 |  |  | 9,00 (2,90 - 10,70) | 3,46 A | 7,20 A++ | 2,60 (0,34 - 3,76) | 1 300 | 12,40 | 3,25 | 3,25 | 3,90 |  |  | 10,40 (2,70 - 13,80) | 4,43 A | 4,20 A+ | 2,35 (0,24 - 3,87) | 1 175 | 11,00
35 + 35 + 50 | 2,63 | 2,63 | 3,74 |  |  | 9,00 (2,90 - 10,70) | 3,83 A | 7,20 A++ | 2,35 (0,34 - 3,20) | 1 175 | 11,20 | 3,03 | 3,03 | 4,34 |  |  | 10,40 (2,70 - 13,80) | 4,64 A | 4,20 A+ | 2,24 (0,27 - 3,66) | 1 120 | 10,50
35 + 35 + 60 | 2,42 | 2,42 | 4,16 |  |  | 9,00 (2,90 - 10,70) | 3,83 A | 7,20 A++ | 2,35 (0,34 - 3,20) | 1 175 | 11,20 | 2,80 | 2,80 | 4,80 |  |  | 10,40 (2,70 - 14,10) | 4,64 A | 4,20 A+ | 2,24 (0,27 - 3,78) | 1 120 | 10,50
35 + 35 + 71 | 2,23 | 2,23 | 4,54 |  |  | 9,00 (3,00 - 10,70) | 3,95 A | 7,20 A++ | 2,28 (0,37 - 3,14) | 1 140 | 10,90 | 2,58 | 2,58 | 5,24 |  |  | 10,40 (2,70 - 14,10) | 4,66 A | 4,20 A+ | 2,23 (0,27 - 3,76) | 1 115 | 10,50
35 + 42 + 42 | 2,64 | 3,18 | 3,18 |  |  | 9,00 (2,90 - 10,70) | 3,56 A | 7,20 A++ | 2,53 (0,34 - 3,76) | 1 265 | 12,10 | 3,06 | 3,67 | 3,67 |  |  | 10,40 (2,70 - 13,80) | 4,44 A | 4,20 A+ | 2,34 (0,25 - 3,85) | 1 170 | 11,00
35 + 42 + 50 | 2,48 | 2,98 | 3,54 |  |  | 9,00 (2,90 - 10,70) | 3,95 A | 7,20 A++ | 2,28 (0,37 - 3,20) | 1 140 | 10,90 | 2,87 | 3,44 | 4,09 |  |  | 10,40 (2,70 - 14,10) | 4,66 A | 4,20 A+ | 2,23 (0,27 - 3,77) | 1 115 | 10,50
35 + 42 + 60 | 2,30 | 2,76 | 3,94 |  |  | 9,00 (3,00 - 10,70) | 3,95 A | 7,20 A++ | 2,28 (0,37 - 3,20) | 1 140 | 10,90 | 2,66 | 3,19 | 4,55 |  |  | 10,40 (2,70 - 14,10) | 4,66 A | 4,20 A+ | 2,23 (0,27 - 3,77) | 1 115 | 10,50
35 + 42 + 71 | 2,13 | 2,55 | 4,32 |  |  | 9,00 (3,00 - 10,70) | 3,95 A | 7,20 A++ | 2,28 (0,37 - 3,14) | 1 140 | 10,90 | 2,46 | 2,95 | 4,99 |  |  | 10,40 (2,70 - 14,10) | 4,68 A | 4,20 A+ | 2,22 (0,28 - 3,75) | 1 110 | 10,40
35 + 50 + 50 | 2,34 | 3,33 | 3,33 |  |  | 9,00 (3,00 - 10,70) | 4,15 A | 7,20 A++ | 2,17 (0,40 - 2,87) | 1 085 | 10,40 | 2,70 | 3,85 | 3,85 |  |  | 10,40 (2,70 - 14,10) | 4,77 A | 4,20 A+ | 2,18 (0,33 - 3,62) | 1 090 | 10,20
35 + 50 + 60 | 2,17 | 3,10 | 3,73 |  |  | 9,00 (3,00 - 10,70) | 4,15 A | 7,20 A++ | 2,17 (0,40 - 2,87) | 1 085 | 10,40 | 2,51 | 3,59 | 4,30 |  |  | 10,40 (2,70 - 14,10) | 4,77 A | 4,20 A+ | 2,18 (0,33 - 3,62) | 1 090 | 10,20
35 + 50 + 71 | 2,02 | 2,88 | 4,10 |  |  | 9,00 (3,00 - 10,70) | 4,27 A | 7,20 A++ | 2,11 (0,40 - 2,81) | 1 055 | 10,10 | 2,33 | 3,33 | 4,74 |  |  | 10,40 (2,70 - 14,40) | 4,79 A | 4,20 A+ | 2,17 (0,33 - 3,72) | 1 085 | 10,20
35 + 60 + 60 | 2,04 | 3,48 | 3,48 |  |  | 9,00 (3,00 - 10,70) | 4,15 A | 7,20 A++ | 2,17 (0,40 - 2,87) | 1 085 | 10,40 | 2,34 | 4,03 | 4,03 |  |  | 10,40 (2,70 - 14,40) | 4,77 A | 4,20 A+ | 2,18 (0,33 - 3,74) | 1 090 | 10,20
35 + 60 + 71 | 1,90 | 3,25 | 3,85 |  |  | 9,00 (3,00 - 10,70) | 4,27 A | 7,20 A++ | 2,11 (0,40 - 2,81) | 1 055 | 10,10 | 2,19 | 3,76 | 4,45 |  |  | 10,40 (2,70 - 14,40) | 4,79 A | 4,20 A+ | 2,17 (0,33 - 3,72) | 1 085 | 10,20
35 + 71 + 71 | 1,78 | 3,61 | 3,61 |  |  | 9,00 (3,00 - 10,70) | 4,27 A | 7,20 A++ | 2,11 (0,43 - 2,81) | 1 055 | 10,10 | 2,06 | 4,17 | 4,17 |  |  | 10,40 (2,70 - 14,40) | 4,81 A | 4,20 A+ | 2,16 (0,34 - 3,70) | 1 080 | 10,20
42 + 42 + 42 | 3,00 | 3,00 | 3,00 |  |  | 9,00 (2,90 - 10,70) | 3,56 A | 7,20 A++ | 2,53 (0,34 - 3,69) | 1 265 | 12,10 | 3,46 | 3,46 | 3,46 |  |  | 10,38 (2,70 - 13,80) | 4,45 A | 4,20 A+ | 2,33 (0,25 - 3,78) | 1 165 | 10,90
42 + 42 + 50 | 2,82 | 2,82 | 3,36 |  |  | 9,00 (2,90 - 10,70) | 3,95 A | 7,20 A++ | 2,28 (0,37 - 3,20) | 1 140 | 10,90 | 3,26 | 3,26 | 3,88 |  |  | 10,40 (2,70 - 14,10) | 4,68 A | 4,20 A+ | 2,22 (0,28 - 3,75) | 1 110 | 10,40
42 + 42 + 60 | 2,63 | 2,63 | 3,74 |  |  | 9,00 (3,00 - 10,70) | 3,95 A | 7,20 A++ | 2,28 (0,37 - 3,20) | 1 140 | 10,90 | 3,03 | 3,03 | 4,34 |  |  | 10,40 (2,70 - 14,10) | 4,68 A | 4,20 A+ | 2,22 (0,28 - 3,75) | 1 110 | 10,40
42 + 42 + 71 | 2,44 | 2,44 | 4,12 |  |  | 9,00 (3,00 - 10,70) | 3,95 A | 7,20 A++ | 2,28 (0,37 - 3,07) | 1 140 | 10,90 | 2,82 | 2,82 | 4,76 |  |  | 10,40 (2,70 - 14,40) | 4,71 A | 4,20 A+ | 2,21 (0,28 - 3,85) | 1 105 | 10,40
42 + 50 + 50 | 2,66 | 3,17 | 3,17 |  |  | 9,00 (3,00 - 10,70) | 4,15 A | 7,20 A++ | 2,17 (0,40 - 2,87) | 1 085 | 10,40 | 3,08 | 3,66 | 3,66 |  |  | 10,40 (2,70 - 14,10) | 4,77 A | 4,20 A+ | 2,18 (0,33 - 3,61) | 1 090 | 10,20
42 + 50 + 60 | 2,49 | 2,96 | 3,55 |  |  | 9,00 (3,00 - 10,70) | 4,15 A | 7,20 A++ | 2,17 (0,40 - 2,87) | 1 085 | 10,40 | 2,87 | 3,42 | 4,11 |  |  | 10,40 (2,70 - 14,40) | 4,77 A | 4,20 A+ | 2,18 (0,33 - 3,72) | 1 090 | 10,20
42 + 50 + 71 | 2,32 | 2,76 | 3,92 |  |  | 9,00 (3,00 - 10,70) | 4,27 A | 7,20 A++ | 2,11 (0,41 - 2,81) | 1 055 | 10,10 | 2,68 | 3,19 | 4,53 |  |  | 10,40 (2,70 - 14,40) | 4,79 A | 4,20 A+ | 2,17 (0,34 - 3,71) | 1 085 | 10,20
42 + 60 + 60 | 2,34 | 3,33 | 3,33 |  |  | 9,00 (3,00 - 10,70) | 4,15 A | 7,20 A++ | 2,17 (0,40 - 2,87) | 1 085 | 10,40 | 2,70 | 3,85 | 3,85 |  |  | 10,40 (2,70 - 14,40) | 4,77 A | 4,20 A+ | 2,18 (0,33 - 3,72) | 1 090 | 10,20
42 + 60 + 71 | 2,18 | 3,12 | 3,70 |  |  | 9,00 (3,00 - 10,70) | 4,27 A | 7,20 A++ | 2,11 (0,41 - 2,81) | 1 055 | 10,10 | 2,52 | 3,61 | 4,27 |  |  | 10,40 (2,70 - 14,40) | 4,79 A | 4,20 A+ | 2,17 (0,34 - 3,71) | 1 085 | 10,20
50 + 50 + 50 | 3,00 | 3,00 | 3,00 |  |  | 9,00 (3,00 - 10,70) | 4,37 A | 7,20 A++ | 2,06 (0,44 - 2,68) | 1 030 | 9,90 | 3,46 | 3,46 | 3,46 |  |  | 10,38 (2,70 - 14,40) | 4,83 A | 4,20 A+ | 2,15 (0,40 - 3,64) | 1 075 | 10,10
50 + 50 + 60 | 2,81 | 2,81 | 3,38 |  |  | 9,00 (3,00 - 10,70) | 4,37 A | 7,20 A++ | 2,06 (0,44 - 2,68) | 1 030 | 9,90 | 3,25 | 3,25 | 3,90 |  |  | 10,40 (2,70 - 14,40) | 4,84 A | 4,20 A+ | 2,15 (0,40 - 3,64) | 1 075 | 10,10
50 + 50 + 71 | 2,63 | 2,63 | 3,74 |  |  | 9,00 (3,00 - 10,70) | 4,37 A | 7,20 A++ | 2,06 (0,47 - 2,69) | 1 030 | 9,90 | 3,04 | 3,04 | 4,32 |  |  | 10,40 (2,70 - 14,40) | 4,86 A | 4,20 A+ | 2,14 (0,41 - 3,63) | 1 070 | 10,10
50 + 60 + 60 | 2,64 | 3,18 | 3,18 |  |  | 9,00 (3,00 - 10,70) | 4,37 A | 7,20 A++ | 2,06 (0,44 - 2,68) | 1 030 | 9,90 | 3,06 | 3,67 | 3,67 |  |  | 10,40 (2,70 - 14,40) | 4,84 A | 4,20 A+ | 2,15 (0,40 - 3,64) | 1 075 | 10,10
50 + 60 + 71 | 2,49 | 2,98 | 3,53 |  |  | 9,00 (3,00 - 10,70) | 4,37 A | 7,20 A++ | 2,06 (0,47 - 2,69) | 1 030 | 9,90 | 2,87 | 3,45 | 4,08 |  |  | 10,40 (2,70 - 14,40) | 4,86 A | 4,20 A+ | 2,14 (0,41 - 3,63) | 1 070 | 10,10
60 + 60 + 60 | 3,00 | 3,00 | 3,00 |  |  | 9,00 (3,00 - 10,70) | 4,37 A | 7,20 A++ | 2,06 (0,44 - 2,68) | 1 030 | 9,90 | 3,46 | 3,46 | 3,46 |  |  | 10,38 (2,70 - 14,40) | 4,83 A | 4,20 A+ | 2,15 (0,40 - 3,64) | 1 075 | 10,10
4 Räume
16 + 16 + 16 + 16 | 1,60 | 1,60 | 1,60 | 1,60 |  | 6,40 (2,90 - 10,60) | 4,57 A | 8,50 A+++ | 1,40 (0,37 - 3,48) | 700 | 6,80 | 2,35 | 2,35 | 2,35 | 2,35 |  | 9,40 (3,40 - 14,20) | 4,54 A | 4,10 A+ | 2,07 (0,34 - 3,84) | 1 035 | 9,70
16 + 16 + 16 + 20 | 1,60 | 1,60 | 1,60 | 2,00 |  | 6,80 (2,90 - 10,60) | 4,42 A | 8,50 A+++ | 1,54 (0,37 - 3,48) | 770 | 7,40 | 2,33 | 2,33 | 2,33 | 2,91 |  | 9,90 (3,40 - 14,20) | 4,50 A | 4,10 A+ | 2,20 (0,34 - 3,83) | 1 100 | 10,30
16 + 16 + 16 + 25 | 1,60 | 1,60 | 1,60 | 2,50 |  | 7,30 (2,90 - 10,60) | 4,29 A | 8,00 A++ | 1,70 (0,37 - 3,48) | 850 | 8,20 | 2,26 | 2,26 | 2,26 | 3,52 |  | 10,30 (3,40 - 14,20) | 4,70 A | 4,20 A+ | 2,19 (0,34 - 3,83) | 1 095 | 10,30
16 + 16 + 16 + 35 | 1,60 | 1,60 | 1,60 | 3,50 |  | 8,30 (2,90 - 10,60) | 3,97 A | 8,00 A++ | 2,09 (0,37 - 3,40) | 1 045 | 10,00 | 2,00 | 2,00 | 2,00 | 4,40 |  | 10,40 (3,40 - 14,20) | 4,71 A | 4,20 A+ | 2,21 (0,34 - 3,80) | 1 105 | 10,40
16 + 16 + 16 + 42 | 1,60 | 1,60 | 1,60 | 4,20 |  | 9,00 (2,90 - 10,60) | 3,78 A | 8,00 A++ | 2,38 (0,37 - 3,40) | 1 190 | 11,40 | 1,85 | 1,85 | 1,85 | 4,85 |  | 10,40 (3,40 - 14,20) | 4,73 A | 4,40 A+ | 2,20 (0,34 - 3,78) | 1 100 | 10,30
16 + 16 + 16 + 50 | 1,47 | 1,47 | 1,47 | 4,59 |  | 9,00 (2,90 - 10,60) | 4,00 A | 8,00 A++ | 2,25 (0,41 - 3,11) | 1 125 | 10,80 | 1,70 | 1,70 | 1,70 | 5,30 |  | 10,40 (3,40 - 14,20) | 4,81 A | 4,40 A+ | 2,16 (0,39 - 3,64) | 1 080 | 10,20
16 + 16 + 16 + 60 | 1,33 | 1,33 | 1,33 | 5,01 |  | 9,00 (2,90 - 10,60) | 4,00 A | 8,00 A++ | 2,25 (0,41 - 3,11) | 1 125 | 10,80 | 1,54 | 1,54 | 1,54 | 5,78 |  | 10,40 (3,40 - 14,20) | 4,81 A | 4,40 A+ | 2,16 (0,39 - 3,64) | 1 080 | 10,20
16 + 16 + 16 + 71 | 1,21 | 1,21 | 1,21 | 5,37 |  | 9,00 (2,90 - 10,60) | 3,98 A | 8,00 A++ | 2,26 (0,41 - 3,04) | 1 130 | 10,80 | 1,40 | 1,40 | 1,40 | 6,20 |  | 10,40 (3,40 - 14,20) | 4,84 A | 4,40 A+ | 2,15 (0,40 - 3,62) | 1 075 | 10,10
16 + 16 + 20 + 20 | 1,60 | 1,60 | 2,00 | 2,00 |  | 7,20 (2,90 - 10,60) | 4,36 A | 8,00 A++ | 1,65 (0,37 - 3,40) | 825 | 8,00 | 2,31 | 2,31 | 2,89 | 2,89 |  | 10,40 (3,40 - 14,20) | 4,66 A | 4,20 A+ | 2,23 (0,34 - 3,82) | 1 115 | 10,50
16 + 16 + 20 + 25 | 1,60 | 1,60 | 2,00 | 2,50 |  | 7,70 (2,90 - 10,60) | 4,16 A | 8,00 A++ | 1,85 (0,37 - 3,40) | 925 | 8,90 | 2,16 | 2,16 | 2,70 | 3,38 |  | 10,40 (3,40 - 14,20) | 4,66 A | 4,20 A+ | 2,23 (0,34 - 3,82) | 1 115 | 10,50
16 + 16 + 20 + 35 | 1,60 | 1,60 | 2,00 | 3,50 |  | 8,70 (2,90 - 10,60) | 3,87 A | 8,00 A++ | 2,25 (0,37 - 3,33) | 1 125 | 10,80 | 1,91 | 1,91 | 2,39 | 4,19 |  | 10,40 (3,40 - 14,20) | 4,73 A | 4,20 A+ | 2,20 (0,34 - 3,78) | 1 100 | 10,30
16 + 16 + 20 + 42 | 1,53 | 1,53 | 1,91 | 4,03 |  | 9,00 (2,90 - 10,60) | 3,78 A | 8,00 A++ | 2,38 (0,37 - 3,33) | 1 190 | 11,40 | 1,77 | 1,77 | 2,21 | 4,65 |  | 10,40 (3,40 - 14,20) | 4,73 A | 4,40 A+ | 2,20 (0,34 - 3,77) | 1 100 | 10,30
16 + 16 + 20 + 50 | 1,41 | 1,41 | 1,76 | 4,42 |  | 9,00 (2,90 - 10,60) | 4,00 A | 8,00 A++ | 2,25 (0,41 - 3,11) | 1 125 | 10,80 | 1,63 | 1,63 | 2,04 | 5,10 |  | 10,40 (3,40 - 14,20) | 4,84 A | 4,40 A+ | 2,15 (0,40 - 3,63) | 1 075 | 10,10
16 + 16 + 20 + 60 | 1,29 | 1,29 | 1,60 | 4,82 |  | 9,00 (2,90 - 10,60) | 4,00 A | 8,00 A++ | 2,25 (0,41 - 3,11) | 1 125 | 10,80 | 1,49 | 1,49 | 1,86 | 5,56 |  | 10,40 (3,40 - 14,20) | 4,84 A | 4,40 A+ | 2,15 (0,40 - 3,63) | 1 075 | 10,10
16 + 16 + 20 + 71 | 1,17 | 1,17 | 1,46 | 5,20 |  | 9,00 (2,90 - 10,80) | 3,98 A | 8,00 A++ | 2,26 (0,41 - 3,18) | 1 130 | 10,80 | 1,35 | 1,35 | 1,69 | 6,01 |  | 10,40 (3,40 - 14,20) | 4,84 A | 4,40 A+ | 2,15 (0,40 - 3,61) | 1 075 | 10,10
16 + 16 + 25 + 25 | 1,60 | 1,60 | 2,50 | 2,50 |  | 8,20 (2,90 - 10,60) | 4,04 A | 8,00 A++ | 2,03 (0,37 - 3,40) | 1 015 | 9,70 | 2,03 | 2,03 | 3,17 | 3,17 |  | 10,40 (3,40 - 14,20) | 4,66 A | 4,20 A+ | 2,23 (0,34 - 3,82) | 1 115 | 10,50
16 + 16 + 25 + 35 | 1,57 | 1,57 | 2,44 | 3,42 |  | 9,00 (2,90 - 10,60) | 3,78 A | 8,00 A++ | 2,38 (0,37 - 3,33) | 1 190 | 11,40 | 1,81 | 1,81 | 2,83 | 3,95 |  | 10,40 (3,40 - 14,20) | 4,73 A | 4,40 A+ | 2,20 (0,34 - 3,78) | 1 100 | 10,30
16 + 16 + 25 + 42 | 1,45 | 1,45 | 2,27 | 3,83 |  | 9,00 (2,90 - 10,60) | 3,78 A | 8,00 A++ | 2,38 (0,37 - 3,33) | 1 190 | 11,40 | 1,68 | 1,68 | 2,63 | 4,41 |  | 10,40 (3,40 - 14,20) | 4,73 A | 4,40 A+ | 2,20 (0,34 - 3,77) | 1 100 | 10,30
16 + 16 + 25 + 50 | 1,35 | 1,35 | 2,09 | 4,21 |  | 9,00 (2,90 - 10,60) | 4,00 A | 8,00 A++ | 2,25 (0,41 - 3,11) | 1 125 | 10,80 | 1,56 | 1,56 | 2,43 | 4,85 |  | 10,40 (3,40 - 14,20) | 4,84 A | 4,40 A+ | 2,15 (0,40 - 3,63) | 1 075 | 10,10
16 + 16 + 25 + 60 | 1,23 | 1,23 | 1,92 | 4,62 |  | 9,00 (2,90 - 10,60) | 4,00 A | 8,00 A++ | 2,25 (0,41 - 3,11) | 1 125 | 10,80 | 1,42 | 1,42 | 2,22 | 5,34 |  | 10,40 (3,40 - 14,20) | 4,84 A | 4,40 A+ | 2,15 (0,40 - 3,63) | 1 075 | 10,10
16 + 16 + 25 + 71 | 1,13 | 1,13 | 1,75 | 4,99 |  | 9,00 (2,90 - 10,80) | 3,98 A | 8,00 A++ | 2,26 (0,41 - 3,18) | 1 130 | 10,80 | 1,30 | 1,30 | 2,03 | 5,77 |  | 10,40 (3,40 - 14,40) | 4,84 A | 4,40 A+ | 2,15 (0,40 - 3,67) | 1 075 | 10,10
16 + 16 + 35 + 35 | 1,41 | 1,41 | 3,09 | 3,09 |  | 9,00 (2,90 - 10,60) | 3,78 A | 8,00 A++ | 2,38 (0,37 - 3,33) | 1 190 | 11,40 | 1,63 | 1,63 | 3,57 | 3,57 |  | 10,40 (3,40 - 14,20) | 4,77 A | 4,40 A+ | 2,18 (0,36 - 3,75) | 1 090 | 10,20
16 + 16 + 35 + 42 | 1,32 | 1,32 | 2,89 | 3,47 |  | 9,00 (2,90 - 10,60) | 3,90 A | 8,00 A++ | 2,31 (0,37 - 3,25) | 1 155 | 11,10 | 1,53 | 1,53 | 3,34 | 4,00 |  | 10,40 (3,40 - 14,20) | 4,79 A | 4,40 A+ | 2,17 (0,36 - 3,68) | 1 085 | 10,20
16 + 16 + 35 + 50 | 1,23 | 1,23 | 2,69 | 3,85 |  | 9,00 (2,90 - 10,60) | 3,98 A | 8,00 A++ | 2,26 (0,41 - 3,04) | 1 130 | 10,80 | 1,42 | 1,42 | 3,11 | 4,45 |  | 10,40 (3,40 - 14,20) | 4,86 A | 4,40 A+ | 2,14 (0,42 - 3,59) | 1 070 | 10,10
16 + 16 + 35 + 60 | 1,13 | 1,13 | 2,48 | 4,26 |  | 9,00 (2,90 - 10,80) | 3,98 A | 8,00 A++ | 2,26 (0,41 - 3,18) | 1 130 | 10,80 | 1,31 | 1,31 | 2,87 | 4,91 |  | 10,40 (3,40 - 14,20) | 4,86 A | 4,40 A+ | 2,14 (0,42 - 3,59) | 1 070 | 10,10
16 + 16 + 35 + 71 | 1,04 | 1,04 | 2,28 | 4,64 |  | 9,00 (2,90 - 10,80) | 4,09 A | 8,00 A++ | 2,20 (0,44 - 3,11) | 1 100 | 10,50 | 1,21 | 1,21 | 2,64 | 5,34 |  | 10,40 (3,40 - 14,40) | 4,88 A | 4,40 A+ | 2,13 (0,42 - 3,64) | 1 065 | 10,00
16 + 16 + 42 + 42 | 1,24 | 1,24 | 3,26 | 3,26 |  | 9,00 (2,90 - 10,60) | 3,90 A | 8,00 A++ | 2,31 (0,37 - 3,25) | 1 155 | 11,10 | 1,43 | 1,43 | 3,77 | 3,77 |  | 10,40 (3,40 - 14,20) | 4,79 A | 4,40 A+ | 2,17 (0,37 - 3,66) | 1 085 | 10,20
16 + 16 + 42 + 50 | 1,16 | 1,16 | 3,05 | 3,63 |  | 9,00 (2,90 - 10,80) | 3,98 A | 8,00 A++ | 2,26 (0,41 - 3,18) | 1 130 | 10,80 | 1,34 | 1,34 | 3,52 | 4,20 |  | 10,40 (3,40 - 14,20) | 4,88 A | 4,40 A+ | 2,13 (0,42 - 3,58) | 1 065 | 10,00
16 + 16 + 42 + 60 | 1,07 | 1,07 | 2,82 | 4,04 |  | 9,00 (2,90 - 10,80) | 3,98 A | 8,00 A++ | 2,26 (0,41 - 3,18) | 1 130 | 10,80 | 1,24 | 1,24 | 3,26 | 4,66 |  | 10,40 (3,40 - 14,40) | 4,88 A | 4,40 A+ | 2,13 (0,42 - 3,64) | 1 065 | 10,00
16 + 16 + 42 + 71 | 0,99 | 0,99 | 2,61 | 4,41 |  | 9,00 (3,00 - 11,00) | 4,09 A | 8,00 A++ | 2,20 (0,44 - 3,26) | 1 100 | 10,50 | 1,15 | 1,15 | 3,01 | 5,09 |  | 10,40 (3,40 - 14,40) | 4,81 A | 4,40 A+ | 2,16 (0,43 - 3,62) | 1 080 | 10,20
16 + 16 + 50 + 50 | 1,09 | 1,09 | 3,41 | 3,41 |  | 9,00 (2,90 - 10,80) | 4,07 A | 8,00 A++ | 2,21 (0,48 - 2,98) | 1 105 | 10,60 | 1,26 | 1,26 | 3,94 | 3,94 |  | 10,40 (3,40 - 14,40) | 4,81 A | 4,40 A+ | 2,16 (0,49 - 3,57) | 1 080 | 10,20
16 + 16 + 50 + 60 | 1,01 | 1,01 | 3,17 | 3,81 |  | 9,00 (3,00 - 11,00) | 4,07 A | 8,00 A++ | 2,21 (0,48 - 3,12) | 1 105 | 10,60 | 1,17 | 1,17 | 3,66 | 4,40 |  | 10,40 (3,40 - 14,40) | 4,81 A | 4,40 A+ | 2,16 (0,49 - 3,57) | 1 080 | 10,20
16 + 16 + 50 + 71 | 0,94 | 0,94 | 2,94 | 4,18 |  | 9,00 (3,00 - 11,00) | 4,07 A | 8,00 A++ | 2,21 (0,52 - 3,12) | 1 105 | 10,60 | 1,09 | 1,09 | 3,40 | 4,82 |  | 10,40 (3,40 - 14,40) | 4,84 A | 4,40 A+ | 2,15 (0,51 - 3,55) | 1 075 | 10,10
16 + 16 + 60 + 60 | 0,95 | 0,95 | 3,55 | 3,55 |  | 9,00 (3,00 - 11,00) | 4,07 A | 8,00 A++ | 2,21 (0,48 - 3,12) | 1 105 | 10,60 | 1,09 | 1,09 | 4,11 | 4,11 |  | 10,40 (3,40 - 14,40) | 4,81 A | 4,40 A+ | 2,16 (0,49 - 3,57) | 1 080 | 10,20
16 + 16 + 60 + 71 | 0,88 | 0,88 | 3,31 | 3,93 |  | 9,00 (3,00 - 11,20) | 4,07 A | 8,00 A++ | 2,21 (0,52 - 3,20) | 1 105 | 10,60 | 1,02 | 1,02 | 3,83 | 4,53 |  | 10,40 (3,40 - 14,40) | 4,84 A | 4,40 A+ | 2,15 (0,51 - 3,55) | 1 075 | 10,10
16 + 16 + 71 + 71 | 0,83 | 0,83 | 3,67 | 3,67 |  | 9,00 (3,00 - 11,20) | 4,19 A | 8,00 A++ | 2,15 (0,52 - 3,20) | 1 075 | 10,30 | 0,96 | 0,96 | 4,24 | 4,24 |  | 10,40 (3,40 - 14,40) | 4,86 A | 4,40 A+ | 2,14 (0,51 - 3,60) | 1 070 | 10,10
16 + 20 + 20 + 20 | 1,60 | 2,00 | 2,00 | 2,00 |  | 7,60 (2,90 - 10,60) | 4,18 A | 8,00 A++ | 1,82 (0,37 - 3,40) | 910 | 8,70 | 2,18 | 2,74 | 2,74 | 2,74 |  | 10,40 (3,40 - 14,20) | 4,68 A | 4,20 A+ | 2,22 (0,34 - 3,81) | 1 110 | 10,40
16 + 20 + 20 + 25 | 1,60 | 2,00 | 2,00 | 2,50 |  | 8,10 (2,90 - 10,60) | 4,11 A | 8,00 A++ | 1,97 (0,37 - 3,40) | 985 | 9,40 | 2,05 | 2,57 | 2,57 | 3,21 |  | 10,40 (3,40 - 14,20) | 4,68 A | 4,20 A+ | 2,22 (0,34 - 3,81) | 1 110 | 10,40
16 + 20 + 20 + 35 | 1,58 | 1,98 | 1,98 | 3,46 |  | 9,00 (2,90 - 10,60) | 3,78 A | 8,00 A++ | 2,38 (0,37 - 3,33) | 1 190 | 11,40 | 1,83 | 2,29 | 2,29 | 3,99 |  | 10,40 (3,40 - 14,20) | 4,73 A | 4,40 A+ | 2,20 (0,34 - 3,77) | 1 100 | 10,30
16 + 20 + 20 + 42 | 1,46 | 1,84 | 1,84 | 3,86 |  | 9,00 (2,90 - 10,60) | 3,78 A | 8,00 A++ | 2,38 (0,37 - 3,33) | 1 190 | 11,40 | 1,70 | 2,12 | 2,12 | 4,46 |  | 10,40 (3,40 - 14,20) | 4,75 A | 4,40 A+ | 2,19 (0,35 - 3,76) | 1 095 | 10,30
16 + 20 + 20 + 50 | 1,35 | 1,70 | 1,70 | 4,25 |  | 9,00 (2,90 - 10,60) | 4,00 A | 8,00 A++ | 2,25 (0,41 - 3,04) | 1 125 | 10,80 | 1,57 | 1,96 | 1,96 | 4,91 |  | 10,40 (3,40 - 14,20) | 4,84 A | 4,40 A+ | 2,15 (0,40 - 3,62) | 1 075 | 10,10
16 + 20 + 20 + 60 | 1,24 | 1,55 | 1,55 | 4,66 |  | 9,00 (2,90 - 10,60) | 4,00 A | 8,00 A++ | 2,25 (0,41 - 3,04) | 1 125 | 10,80 | 1,43 | 1,79 | 1,79 | 5,39 |  | 10,40 (3,40 - 14,20) | 4,84 A | 4,40 A+ | 2,15 (0,40 - 3,62) | 1 075 | 10,10
16 + 20 + 20 + 71 | 1,13 | 1,42 | 1,42 | 5,03 |  | 9,00 (2,90 - 10,80) | 3,98 A | 8,00 A++ | 2,26 (0,44 - 3,11) | 1 130 | 10,80 | 1,31 | 1,64 | 1,64 | 5,81 |  | 10,40 (3,40 - 14,20) | 4,86 A | 4,40 A+ | 2,14 (0,42 - 3,60) | 1 070 | 10,10
16 + 20 + 25 + 25 | 1,60 | 2,00 | 2,50 | 2,50 |  | 8,60 (2,90 - 10,60) | 3,89 A | 8,00 A++ | 2,21 (0,37 - 3,40) | 1 105 | 10,60 | 1,93 | 2,43 | 3,02 | 3,02 |  | 10,40 (3,40 - 14,20) | 4,68 A | 4,20 A+ | 2,22 (0,34 - 3,81) | 1 110 | 10,40
16 + 20 + 25 + 35 | 1,50 | 1,88 | 2,34 | 3,28 |  | 9,00 (2,90 - 10,60) | 3,78 A | 8,00 A++ | 2,38 (0,37 - 3,33) | 1 190 | 11,40 | 1,73 | 2,17 | 2,71 | 3,79 |  | 10,40 (3,40 - 14,20) | 4,73 A | 4,40 A+ | 2,20 (0,34 - 3,77) | 1 100 | 10,30
16 + 20 + 25 + 42 | 1,40 | 1,75 | 2,18 | 3,67 |  | 9,00 (2,90 - 10,60) | 3,78 A | 8,00 A++ | 2,38 (0,37 - 3,33) | 1 190 | 11,40 | 1,62 | 2,02 | 2,52 | 4,24 |  | 10,40 (3,40 - 14,20) | 4,75 A | 4,40 A+ | 2,19 (0,35 - 3,76) | 1 095 | 10,30
16 + 20 + 25 + 50 | 1,30 | 1,62 | 2,03 | 4,05 |  | 9,00 (2,90 - 10,60) | 4,00 A | 8,00 A++ | 2,25 (0,41 - 3,04) | 1 125 | 10,80 | 1,50 | 1,87 | 2,34 | 4,69 |  | 10,40 (3,40 - 14,20) | 4,84 A | 4,40 A+ | 2,15 (0,40 - 3,62) | 1 075 | 10,10
16 + 20 + 25 + 60 | 1,19 | 1,49 | 1,86 | 4,46 |  | 9,00 (2,90 - 10,80) | 4,00 A | 8,00 A++ | 2,25 (0,41 - 3,18) | 1 125 | 10,80 | 1,38 | 1,72 | 2,15 | 5,15 |  | 10,40 (3,40 - 14,20) | 4,84 A | 4,40 A+ | 2,15 (0,40 - 3,62) | 1 075 | 10,10
16 + 20 + 25 + 71 | 1,09 | 1,36 | 1,70 | 4,85 |  | 9,00 (2,90 - 10,80) | 3,98 A | 8,00 A++ | 2,26 (0,44 - 3,11) | 1 130 | 10,80 | 1,26 | 1,58 | 1,97 | 5,59 |  | 10,40 (3,40 - 14,40) | 4,86 A | 4,40 A+ | 2,14 (0,42 - 3,66) | 1 070 | 10,10
16 + 20 + 35 + 35 | 1,36 | 1,70 | 2,97 | 2,97 |  | 9,00 (2,90 - 10,60) | 3,90 A | 8,00 A++ | 2,31 (0,37 - 3,25) | 1 155 | 11,10 | 1,57 | 1,97 | 3,43 | 3,43 |  | 10,40 (3,40 - 14,20) | 4,79 A | 4,40 A+ | 2,17 (0,36 - 3,68) | 1 085 | 10,20
16 + 20 + 35 + 42 | 1,27 | 1,59 | 2,79 | 3,35 |  | 9,00 (2,90 - 10,60) | 3,90 A | 8,00 A++ | 2,31 (0,37 - 3,25) | 1 155 | 11,10 | 1,47 | 1,84 | 3,22 | 3,87 |  | 10,40 (3,40 - 14,20) | 4,79 A | 4,40 A+ | 2,17 (0,37 - 3,66) | 1 085 | 10,20
16 + 20 + 35 + 50 | 1,19 | 1,49 | 2,60 | 3,72 |  | 9,00 (2,90 - 10,80) | 3,98 A | 8,00 A++ | 2,26 (0,41 - 3,18) | 1 130 | 10,80 | 1,38 | 1,72 | 3,01 | 4,29 |  | 10,40 (3,40 - 14,20) | 4,88 A | 4,40 A+ | 2,13 (0,42 - 3,58) | 1 065 | 10,00
16 + 20 + 35 + 60 | 1,10 | 1,37 | 2,40 | 4,13 |  | 9,00 (2,90 - 10,80) | 3,98 A | 8,00 A++ | 2,26 (0,41 - 3,18) | 1 130 | 10,80 | 1,27 | 1,59 | 2,78 | 4,76 |  | 10,40 (3,40 - 14,40) | 4,88 A | 4,40 A+ | 2,13 (0,42 - 3,64) | 1 065 | 10,00
16 + 20 + 35 + 71 | 1,01 | 1,27 | 2,22 | 4,50 |  | 9,00 (3,00 - 11,00) | 4,09 A | 8,00 A++ | 2,20 (0,44 - 3,26) | 1 100 | 10,50 | 1,17 | 1,46 | 2,56 | 5,21 |  | 10,40 (3,40 - 14,40) | 4,81 A | 4,40 A+ | 2,16 (0,43 - 3,62) | 1 080 | 10,20
16 + 20 + 42 + 42 | 1,20 | 1,50 | 3,15 | 3,15 |  | 9,00 (2,90 - 10,60) | 3,90 A | 8,00 A++ | 2,31 (0,37 - 3,25) | 1 155 | 11,10 | 1,39 | 1,73 | 3,64 | 3,64 |  | 10,40 (3,40 - 14,20) | 4,81 A | 4,40 A+ | 2,16 (0,37 - 3,65) | 1 080 | 10,20
16 + 20 + 42 + 50 | 1,12 | 1,41 | 2,95 | 3,52 |  | 9,00 (2,90 - 10,80) | 3,98 A | 8,00 A++ | 2,26 (0,44 - 3,11) | 1 130 | 10,80 | 1,30 | 1,63 | 3,41 | 4,06 |  | 10,40 (3,40 - 14,40) | 4,91 A | 4,40 A+ | 2,12 (0,42 - 3,63) | 1 060 | 10,00
16 + 20 + 42 + 60 | 1,04 | 1,30 | 2,74 | 3,92 |  | 9,00 (2,90 - 10,80) | 3,98 A | 8,00 A++ | 2,26 (0,44 - 3,11) | 1 130 | 10,80 | 1,21 | 1,51 | 3,17 | 4,51 |  | 10,40 (3,40 - 14,40) | 4,91 A | 4,40 A+ | 2,12 (0,42 - 3,63) | 1 060 | 10,00
16 + 20 + 42 + 71 | 0,96 | 1,21 | 2,54 | 4,29 |  | 9,00 (3,00 - 11,00) | 4,09 A | 8,00 A++ | 2,20 (0,44 - 3,19) | 1 100 | 10,50 | 1,12 | 1,40 | 2,93 | 4,95 |  | 10,40 (3,40 - 14,40) | 4,81 A | 4,40 A+ | 2,16 (0,43 - 3,61) | 1 080 | 10,20
16 + 20 + 50 + 50 | 1,06 | 1,32 | 3,31 | 3,31 |  | 9,00 (2,90 - 10,80) | 4,07 A | 8,00 A++ | 2,21 (0,49 - 2,98) | 1 105 | 10,60 | 1,22 | 1,54 | 3,82 | 3,82 |  | 10,40 (3,40 - 14,40) | 4,84 A | 4,40 A+ | 2,15 (0,50 - 3,56) | 1 075 | 10,10
16 + 20 + 50 + 60 | 0,99 | 1,23 | 3,08 | 3,70 |  | 9,00 (3,00 - 11,00) | 4,07 A | 8,00 A++ | 2,21 (0,49 - 3,12) | 1 105 | 10,60 | 1,14 | 1,42 | 3,56 | 4,28 |  | 10,40 (3,40 - 14,40) | 4,84 A | 4,40 A+ | 2,15 (0,50 - 3,56) | 1 075 | 10,10
16 + 20 + 50 + 71 | 0,91 | 1,15 | 2,87 | 4,07 |  | 9,00 (3,00 - 11,00) | 4,07 A | 8,00 A++ | 2,21 (0,52 - 3,05) | 1 105 | 10,60 | 1,06 | 1,32 | 3,31 | 4,71 |  | 10,40 (3,40 - 14,40) | 4,84 A | 4,40 A+ | 2,15 (0,51 - 3,60) | 1 075 | 10,10
16 + 20 + 60 + 60 | 0,92 | 1,16 | 3,46 | 3,46 |  | 9,00 (3,00 - 11,00) | 4,07 A | 8,00 A++ | 2,21 (0,49 - 3,12) | 1 105 | 10,60 | 1,07 | 1,33 | 4,00 | 4,00 |  | 10,40 (3,40 - 14,40) | 4,84 A | 4,40 A+ | 2,15 (0,50 - 3,56) | 1 075 | 10,10
16 + 20 + 60 + 71 | 0,86 | 1,08 | 3,23 | 3,83 |  | 9,00 (3,00 - 11,20) | 4,07 A | 8,00 A++ | 2,21 (0,52 - 3,20) | 1 105 | 10,60 | 1,00 | 1,25 | 3,74 | 4,41 |  | 10,40 (3,40 - 14,40) | 4,84 A | 4,40 A+ | 2,15 (0,51 - 3,60) | 1 075 | 10,10
16 + 20 + 71 + 71 | 0,81 | 1,01 | 3,59 | 3,59 |  | 9,00 (3,00 - 11,20) | 4,17 A | 8,00 A++ | 2,16 (0,53 - 3,20) | 1 080 | 10,30 | 0,93 | 1,17 | 4,15 | 4,15 |  | 10,40 (3,40 - 14,40) | 4,77 A | 4,40 A+ | 2,18 (0,52 - 3,59) | 1 090 | 10,20
16 + 25 + 25 + 25 | 1,59 | 2,47 | 2,47 | 2,47 |  | 9,00 (2,90 - 10,60) | 3,78 A | 8,00 A++ | 2,38 (0,37 - 3,40) | 1 190 | 11,40 | 1,82 | 2,86 | 2,86 | 2,86 |  | 10,40 (3,40 - 14,20) | 4,68 A | 4,40 A+ | 2,22 (0,34 - 3,81) | 1 110 | 10,40
16 + 25 + 25 + 35 | 1,42 | 2,23 | 2,23 | 3,12 |  | 9,00 (2,90 - 10,60) | 3,78 A | 8,00 A++ | 2,38 (0,37 - 3,33) | 1 190 | 11,40 | 1,65 | 2,57 | 2,57 | 3,61 |  | 10,40 (3,40 - 14,20) | 4,73 A | 4,40 A+ | 2,20 (0,34 - 3,77) | 1 100 | 10,30
16 + 25 + 25 + 42 | 1,33 | 2,08 | 2,08 | 3,51 |  | 9,00 (2,90 - 10,60) | 3,78 A | 8,00 A++ | 2,38 (0,37 - 3,33) | 1 190 | 11,40 | 1,54 | 2,41 | 2,41 | 4,04 |  | 10,40 (3,40 - 14,20) | 4,75 A | 4,40 A+ | 2,19 (0,35 - 3,76) | 1 095 | 10,30
16 + 25 + 25 + 50 | 1,24 | 1,94 | 1,94 | 3,88 |  | 9,00 (2,90 - 10,60) | 4,00 A | 8,00 A++ | 2,25 (0,41 - 3,04) | 1 125 | 10,80 | 1,43 | 2,24 | 2,24 | 4,49 |  | 10,40 (3,40 - 14,20) | 4,84 A | 4,40 A+ | 2,15 (0,40 - 3,62) | 1 075 | 10,10
16 + 25 + 25 + 60 | 1,13 | 1,79 | 1,79 | 4,29 |  | 9,00 (2,90 - 10,80) | 4,00 A | 8,00 A++ | 2,25 (0,41 - 3,18) | 1 125 | 10,80 | 1,32 | 2,06 | 2,06 | 4,96 |  | 10,40 (3,40 - 14,20) | 4,84 A | 4,40 A+ | 2,15 (0,40 - 3,62) | 1 075 | 10,10
16 + 25 + 25 + 71 | 1,05 | 1,64 | 1,64 | 4,67 |  | 9,00 (2,90 - 10,80) | 3,98 A | 8,00 A++ | 2,26 (0,44 - 3,11) | 1 130 | 10,80 | 1,21 | 1,90 | 1,90 | 5,39 |  | 10,40 (3,40 - 14,40) | 4,86 A | 4,40 A+ | 2,14 (0,42 - 3,66) | 1 070 | 10,10
16 + 25 + 35 + 35 | 1,29 | 2,03 | 2,84 | 2,84 |  | 9,00 (2,90 - 10,60) | 3,90 A | 8,00 A++ | 2,31 (0,37 - 3,25) | 1 155 | 11,10 | 1,50 | 2,34 | 3,28 | 3,28 |  | 10,40 (3,40 - 14,20) | 4,79 A | 4,40 A+ | 2,17 (0,36 - 3,68) | 1 085 | 10,20
16 + 25 + 35 + 42 | 1,22 | 1,91 | 2,67 | 3,20 |  | 9,00 (2,90 - 10,60) | 3,90 A | 8,00 A++ | 2,31 (0,37 - 3,25) | 1 155 | 11,10 | 1,41 | 2,20 | 3,08 | 3,71 |  | 10,40 (3,40 - 14,20) | 4,79 A | 4,40 A+ | 2,17 (0,37 - 3,66) | 1 085 | 10,20
16 + 25 + 35 + 50 | 1,14 | 1,79 | 2,50 | 3,57 |  | 9,00 (2,90 - 10,80) | 3,98 A | 8,00 A++ | 2,26 (0,41 - 3,18) | 1 130 | 10,80 | 1,32 | 2,06 | 2,89 | 4,13 |  | 10,40 (3,40 - 14,20) | 4,88 A | 4,40 A+ | 2,13 (0,42 - 3,58) | 1 065 | 10,00
16 + 25 + 35 + 60 | 1,06 | 1,65 | 2,32 | 3,97 |  | 9,00 (2,90 - 10,80) | 3,98 A | 8,00 A++ | 2,26 (0,41 - 3,18) | 1 130 | 10,80 | 1,22 | 1,91 | 2,68 | 4,59 |  | 10,40 (3,40 - 14,40) | 4,88 A | 4,40 A+ | 2,13 (0,42 - 3,64) | 1 065 | 10,00
16 + 25 + 35 + 71 | 0,98 | 1,53 | 2,14 | 4,35 |  | 9,00 (3,00 - 11,00) | 4,09 A | 8,00 A++ | 2,20 (0,44 - 3,26) | 1 100 | 10,50 | 1,13 | 1,77 | 2,48 | 5,02 |  | 10,40 (3,40 - 14,40) | 4,81 A | 4,40 A+ | 2,16 (0,43 - 3,62) | 1 080 | 10,20
16 + 25 + 42 + 42 | 1,15 | 1,81 | 3,02 | 3,02 |  | 9,00 (2,90 - 10,80) | 3,90 A | 8,00 A++ | 2,31 (0,37 - 3,40) | 1 155 | 11,10 | 1,33 | 2,09 | 3,49 | 3,49 |  | 10,40 (3,40 - 14,20) | 4,81 A | 4,40 A+ | 2,16 (0,37 - 3,65) | 1 080 | 10,20
16 + 25 + 42 + 50 | 1,08 | 1,69 | 2,84 | 3,39 |  | 9,00 (2,90 - 10,80) | 3,98 A | 8,00 A++ | 2,26 (0,44 - 3,11) | 1 130 | 10,80 | 1,25 | 1,95 | 3,28 | 3,92 |  | 10,40 (3,40 - 14,40) | 4,91 A | 4,40 A+ | 2,12 (0,42 - 3,63) | 1 060 | 10,00
16 + 25 + 42 + 60 | 1,01 | 1,57 | 2,64 | 3,78 |  | 9,00 (3,00 - 11,00) | 3,98 A | 8,00 A++ | 2,26 (0,44 - 3,26) | 1 130 | 10,80 | 1,16 | 1,82 | 3,05 | 4,37 |  | 10,40 (3,40 - 14,40) | 4,91 A | 4,40 A+ | 2,12 (0,42 - 3,63) | 1 060 | 10,00
16 + 25 + 42 + 71 | 0,94 | 1,46 | 2,45 | 4,15 |  | 9,00 (3,00 - 11,00) | 4,09 A | 8,00 A++ | 2,20 (0,44 - 3,19) | 1 100 | 10,50 | 1,08 | 1,69 | 2,84 | 4,79 |  | 10,40 (3,40 - 14,40) | 4,81 A | 4,40 A+ | 2,16 (0,43 - 3,61) | 1 080 | 10,20
16 + 25 + 50 + 50 | 1,02 | 1,60 | 3,19 | 3,19 |  | 9,00 (2,90 - 10,80) | 4,07 A | 8,00 A++ | 2,21 (0,49 - 2,98) | 1 105 | 10,60 | 1,18 | 1,84 | 3,69 | 3,69 |  | 10,40 (3,40 - 14,40) | 4,84 A | 4,40 A+ | 2,15 (0,50 - 3,56) | 1 075 | 10,10
16 + 25 + 50 + 60 | 0,95 | 1,49 | 2,98 | 3,58 |  | 9,00 (3,00 - 11,00) | 4,07 A | 8,00 A++ | 2,21 (0,49 - 3,12) | 1 105 | 10,60 | 1,10 | 1,72 | 3,44 | 4,14 |  | 10,40 (3,40 - 14,40) | 4,84 A | 4,40 A+ | 2,15 (0,50 - 3,56) | 1 075 | 10,10
16 + 25 + 50 + 71 | 0,89 | 1,39 | 2,78 | 3,94 |  | 9,00 (3,00 - 11,20) | 4,07 A | 8,00 A++ | 2,21 (0,52 - 3,20) | 1 105 | 10,60 | 1,03 | 1,60 | 3,21 | 4,56 |  | 10,40 (3,40 - 14,40) | 4,84 A | 4,40 A+ | 2,15 (0,51 - 3,60) | 1 075 | 10,10
16 + 25 + 60 + 60 | 0,89 | 1,41 | 3,35 | 3,35 |  | 9,00 (3,00 - 11,20) | 4,07 A | 8,00 A++ | 2,21 (0,49 - 3,19) | 1 105 | 10,60 | 1,03 | 1,61 | 3,88 | 3,88 |  | 10,40 (3,40 - 14,40) | 4,84 A | 4,40 A+ | 2,15 (0,50 - 3,56) | 1 075 | 10,10
16 + 25 + 60 + 71 | 0,83 | 1,31 | 3,14 | 3,72 |  | 9,00 (3,00 - 11,20) | 4,07 A | 8,00 A++ | 2,21 (0,52 - 3,20) | 1 105 | 10,60 | 0,97 | 1,51 | 3,63 | 4,29 |  | 10,40 (3,40 - 14,40) | 4,84 A | 4,40 A+ | 2,15 (0,51 - 3,60) | 1 075 | 10,10
16 + 25 + 71 + 71 | 0,79 | 1,23 | 3,49 | 3,49 |  | 9,00 (3,00 - 11,20) | 4,17 A | 8,00 A++ | 2,16 (0,53 - 3,20) | 1 080 | 10,30 | 0,91 | 1,43 | 4,03 | 4,03 |  | 10,40 (3,40 - 14,40) | 4,77 A | 4,40 A+ | 2,18 (0,52 - 3,59) | 1 090 | 10,20
16 + 35 + 35 + 35 | 1,20 | 2,60 | 2,60 | 2,60 |  | 9,00 (2,90 - 10,80) | 3,90 A | 8,00 A++ | 2,31 (0,38 - 3,33) | 1 155 | 11,10 | 1,37 | 3,01 | 3,01 | 3,01 |  | 10,40 (3,40 - 14,20) | 4,84 A | 4,40 A+ | 2,15 (0,37 - 3,64) | 1 075 | 10,10
16 + 35 + 35 + 42 | 1,13 | 2,46 | 2,46 | 2,95 |  | 9,00 (2,90 - 10,80) | 3,90 A | 8,00 A++ | 2,31 (0,40 - 3,33) | 1 155 | 11,10 | 1,30 | 2,84 | 2,84 | 3,42 |  | 10,40 (3,40 - 14,40) | 4,75 A | 4,40 A+ | 2,19 (0,37 - 3,75) | 1 095 | 10,30
16 + 35 + 35 + 50 | 1,05 | 2,32 | 2,32 | 3,31 |  | 9,00 (2,90 - 10,80) | 4,09 A | 8,00 A++ | 2,20 (0,44 - 3,11) | 1 100 | 10,50 | 1,22 | 2,68 | 2,68 | 3,82 |  | 10,40 (3,40 - 14,40) | 4,81 A | 4,40 A+ | 2,16 (0,43 - 3,61) | 1 080 | 10,20
16 + 35 + 35 + 60 | 0,98 | 2,16 | 2,16 | 3,70 |  | 9,00 (3,00 - 11,00) | 4,09 A | 8,00 A++ | 2,20 (0,44 - 3,26) | 1 100 | 10,50 | 1,14 | 2,49 | 2,49 | 4,28 |  | 10,40 (3,40 - 14,40) | 4,81 A | 4,40 A+ | 2,16 (0,43 - 3,61) | 1 080 | 10,20
16 + 35 + 35 + 71 | 0,91 | 2,01 | 2,01 | 4,07 |  | 9,00 (3,00 - 11,00) | 4,09 A | 8,00 A++ | 2,20 (0,47 - 3,19) | 1 100 | 10,50 | 1,06 | 2,32 | 2,32 | 4,70 |  | 10,40 (3,40 - 14,40) | 4,84 A | 4,40 A+ | 2,15 (0,45 - 3,65) | 1 075 | 10,10
16 + 35 + 42 + 42 | 1,07 | 2,33 | 2,80 | 2,80 |  | 9,00 (2,90 - 10,80) | 3,90 A | 8,00 A++ | 2,31 (0,40 - 3,33) | 1 155 | 11,10 | 1,22 | 2,70 | 3,24 | 3,24 |  | 10,40 (3,40 - 14,40) | 4,77 A | 4,40 A+ | 2,18 (0,37 - 3,73) | 1 090 | 10,20
16 + 35 + 42 + 50 | 1,01 | 2,20 | 2,64 | 3,15 |  | 9,00 (3,00 - 11,00) | 4,09 A | 8,00 A++ | 2,20 (0,44 - 3,26) | 1 100 | 10,50 | 1,16 | 2,55 | 3,05 | 3,64 |  | 10,40 (3,40 - 14,40) | 4,84 A | 4,40 A+ | 2,15 (0,45 - 3,65) | 1 075 | 10,10
16 + 35 + 42 + 60 | 0,94 | 2,06 | 2,47 | 3,53 |  | 9,00 (3,00 - 11,00) | 4,09 A | 8,00 A++ | 2,20 (0,44 - 3,26) | 1 100 | 10,50 | 1,09 | 2,38 | 2,85 | 4,08 |  | 10,40 (3,40 - 14,40) | 4,84 A | 4,40 A+ | 2,15 (0,45 - 3,65) | 1 075 | 10,10
16 + 35 + 42 + 71 | 0,88 | 1,92 | 2,30 | 3,90 |  | 9,00 (3,00 - 11,20) | 4,09 A | 8,00 A++ | 2,20 (0,47 - 3,33) | 1 100 | 10,50 | 1,01 | 2,22 | 2,66 | 4,51 |  | 10,40 (3,40 - 14,40) | 4,86 A | 4,40 A+ | 2,14 (0,45 - 3,64) | 1 070 | 10,10
16 + 35 + 50 + 50 | 0,95 | 2,09 | 2,98 | 2,98 |  | 9,00 (3,00 - 11,00) | 4,07 A | 8,00 A++ | 2,21 (0,52 - 3,05) | 1 105 | 10,60 | 1,10 | 2,42 | 3,44 | 3,44 |  | 10,40 (3,40 - 14,40) | 4,77 A | 4,40 A+ | 2,18 (0,52 - 3,59) | 1 090 | 10,20
16 + 35 + 50 + 60 | 0,89 | 1,96 | 2,80 | 3,35 |  | 9,00 (3,00 - 11,20) | 4,07 A | 8,00 A++ | 2,21 (0,52 - 3,20) | 1 105 | 10,60 | 1,03 | 2,26 | 3,23 | 3,88 |  | 10,40 (3,40 - 14,40) | 4,77 A | 4,40 A+ | 2,18 (0,52 - 3,59) | 1 090 | 10,20
16 + 35 + 50 + 71 | 0,83 | 1,83 | 2,62 | 3,72 |  | 9,00 (3,00 - 11,20) | 4,19 A | 8,00 A++ | 2,15 (0,52 - 3,20) | 1 075 | 10,30 | 0,97 | 2,12 | 3,02 | 4,29 |  | 10,40 (3,40 - 14,40) | 4,77 A | 4,40 A+ | 2,18 (0,54 - 3,57) | 1 090 | 10,20
16 + 35 + 60 + 60 | 0,84 | 1,84 | 3,16 | 3,16 |  | 9,00 (3,00 - 11,20) | 4,07 A | 8,00 A++ | 2,21 (0,52 - 3,20) | 1 105 | 10,60 | 0,97 | 2,13 | 3,65 | 3,65 |  | 10,40 (3,40 - 14,40) | 4,77 A | 4,40 A+ | 2,18 (0,52 - 3,59) | 1 090 | 10,20
16 + 35 + 60 + 71 | 0,79 | 1,73 | 2,97 | 3,51 |  | 9,00 (3,00 - 11,20) | 4,19 A | 8,00 A++ | 2,15 (0,52 - 3,20) | 1 075 | 10,30 | 0,91 | 2,00 | 3,43 | 4,06 |  | 10,40 (3,40 - 14,40) | 4,77 A | 4,40 A+ | 2,18 (0,54 - 3,57) | 1 090 | 10,20
16 + 42 + 42 + 42 | 1,02 | 2,66 | 2,66 | 2,66 |  | 9,00 (3,00 - 11,00) | 3,90 A | 8,00 A++ | 2,31 (0,40 - 3,48) | 1 155 | 11,10 | 1,16 | 3,08 | 3,08 | 3,08 |  | 10,40 (3,40 - 14,40) | 4,79 A | 4,40 A+ | 2,17 (0,39 - 3,72) | 1 085 | 10,20
16 + 42 + 42 + 50 | 0,96 | 2,52 | 2,52 | 3,00 |  | 9,00 (3,00 - 11,00) | 4,09 A | 8,00 A++ | 2,20 (0,44 - 3,19) | 1 100 | 10,50 | 1,11 | 2,91 | 2,91 | 3,47 |  | 10,40 (3,40 - 14,40) | 4,84 A | 4,40 A+ | 2,15 (0,45 - 3,64) | 1 075 | 10,10
16 + 42 + 42 + 60 | 0,90 | 2,36 | 2,36 | 3,38 |  | 9,00 (3,00 - 11,20) | 4,09 A | 8,00 A++ | 2,20 (0,44 - 3,33) | 1 100 | 10,50 | 1,04 | 2,73 | 2,73 | 3,90 |  | 10,40 (3,40 - 14,40) | 4,84 A | 4,40 A+ | 2,15 (0,45 - 3,64) | 1 075 | 10,10
16 + 42 + 42 + 71 | 0,84 | 2,21 | 2,21 | 3,74 |  | 9,00 (3,00 - 11,20) | 4,09 A | 8,00 A++ | 2,20 (0,48 - 3,34) | 1 100 | 10,50 | 0,97 | 2,55 | 2,55 | 4,33 |  | 10,40 (3,40 - 14,40) | 4,86 A | 4,40 A+ | 2,14 (0,46 - 3,63) | 1 070 | 10,10
16 + 42 + 50 + 50 | 0,91 | 2,39 | 2,85 | 2,85 |  | 9,00 (3,00 - 11,20) | 4,07 A | 8,00 A++ | 2,21 (0,52 - 3,20) | 1 105 | 10,60 | 1,05 | 2,77 | 3,29 | 3,29 |  | 10,40 (3,40 - 14,40) | 4,77 A | 4,40 A+ | 2,18 (0,53 - 3,58) | 1 090 | 10,20
16 + 42 + 50 + 60 | 0,86 | 2,25 | 2,68 | 3,21 |  | 9,00 (3,00 - 11,20) | 4,07 A | 8,00 A++ | 2,21 (0,52 - 3,20) | 1 105 | 10,60 | 0,99 | 2,60 | 3,10 | 3,71 |  | 10,40 (3,40 - 14,40) | 4,77 A | 4,40 A+ | 2,18 (0,53 - 3,58) | 1 090 | 10,20
16 + 42 + 50 + 71 | 0,80 | 2,11 | 2,51 | 3,58 |  | 9,00 (3,00 - 11,20) | 4,17 A | 8,00 A++ | 2,16 (0,53 - 3,20) | 1 080 | 10,30 | 0,93 | 2,44 | 2,91 | 4,12 |  | 10,40 (3,40 - 14,40) | 4,79 A | 4,40 A+ | 2,17 (0,54 - 3,56) | 1 085 | 10,20
16 + 42 + 60 + 60 | 0,81 | 2,13 | 3,03 | 3,03 |  | 9,00 (3,00 - 11,20) | 4,07 A | 8,00 A++ | 2,21 (0,52 - 3,20) | 1 105 | 10,60 | 0,93 | 2,45 | 3,51 | 3,51 |  | 10,40 (3,40 - 14,40) | 4,77 A | 4,40 A+ | 2,18 (0,53 - 3,58) | 1 090 | 10,20
16 + 50 + 50 + 50 | 0,87 | 2,71 | 2,71 | 2,71 |  | 9,00 (3,00 - 11,20) | 4,15 A | 8,00 A++ | 2,17 (0,57 - 3,14) | 1 085 | 10,40 | 1,01 | 3,13 | 3,13 | 3,13 |  | 10,40 (3,40 - 14,40) | 4,66 A | 4,40 A+ | 2,23 (0,63 - 3,58) | 1 115 | 10,50
16 + 50 + 50 + 60 | 0,81 | 2,56 | 2,56 | 3,07 |  | 9,00 (3,00 - 11,20) | 4,15 A | 8,00 A++ | 2,17 (0,57 - 3,14) | 1 085 | 10,40 | 0,95 | 2,95 | 2,95 | 3,55 |  | 10,40 (3,40 - 14,40) | 4,66 A | 4,40 A+ | 2,23 (0,63 - 3,58) | 1 115 | 10,50
20 + 20 + 20 + 20 | 2,00 | 2,00 | 2,00 | 2,00 |  | 8,00 (2,90 - 10,60) | 4,06 A | 8,00 A++ | 1,97 (0,37 - 3,40) | 985 | 9,40 | 2,60 | 2,60 | 2,60 | 2,60 |  | 10,40 (3,40 - 14,20) | 4,71 A | 4,20 A+ | 2,21 (0,34 - 3,79) | 1 105 | 10,40
20 + 20 + 20 + 25 | 2,00 | 2,00 | 2,00 | 2,50 |  | 8,50 (2,90 - 10,60) | 3,95 A | 8,00 A++ | 2,15 (0,37 - 3,40) | 1 075 | 10,30 | 2,45 | 2,45 | 2,45 | 3,05 |  | 10,40 (3,40 - 14,20) | 4,71 A | 4,20 A+ | 2,21 (0,34 - 3,79) | 1 105 | 10,40
20 + 20 + 20 + 35 | 1,89 | 1,89 | 1,89 | 3,33 |  | 9,00 (2,90 - 10,60) | 3,78 A | 8,00 A++ | 2,38 (0,37 - 3,33) | 1 190 | 11,40 | 2,19 | 2,19 | 2,19 | 3,83 |  | 10,40 (3,40 - 14,20) | 4,75 A | 4,40 A+ | 2,19 (0,35 - 3,76) | 1 095 | 10,30
20 + 20 + 20 + 42 | 1,76 | 1,76 | 1,76 | 3,72 |  | 9,00 (2,90 - 10,60) | 3,78 A | 8,00 A++ | 2,38 (0,37 - 3,33) | 1 190 | 11,40 | 2,04 | 2,04 | 2,04 | 4,28 |  | 10,40 (3,40 - 14,20) | 4,77 A | 4,40 A+ | 2,18 (0,36 - 3,74) | 1 090 | 10,20
20 + 20 + 20 + 50 | 1,64 | 1,64 | 1,64 | 4,08 |  | 9,00 (2,90 - 10,60) | 4,00 A | 8,00 A++ | 2,25 (0,41 - 3,04) | 1 125 | 10,80 | 1,89 | 1,89 | 1,89 | 4,73 |  | 10,40 (3,40 - 14,20) | 4,86 A | 4,40 A+ | 2,14 (0,42 - 3,60) | 1 070 | 10,10
20 + 20 + 20 + 60 | 1,50 | 1,50 | 1,50 | 4,50 |  | 9,00 (2,90 - 10,60) | 4,00 A | 8,00 A++ | 2,25 (0,41 - 3,04) | 1 125 | 10,80 | 1,73 | 1,73 | 1,73 | 5,21 |  | 10,40 (3,40 - 14,20) | 4,86 A | 4,40 A+ | 2,14 (0,42 - 3,60) | 1 070 | 10,10
20 + 20 + 20 + 71 | 1,37 | 1,37 | 1,37 | 4,89 |  | 9,00 (2,90 - 10,80) | 4,09 A | 8,00 A++ | 2,20 (0,44 - 3,11) | 1 100 | 10,50 | 1,59 | 1,59 | 1,59 | 5,63 |  | 10,40 (3,40 - 14,40) | 4,88 A | 4,40 A+ | 2,13 (0,42 - 3,64) | 1 065 | 10,00
20 + 20 + 25 + 25 | 2,00 | 2,00 | 2,50 | 2,50 |  | 9,00 (2,90 - 10,60) | 3,78 A | 8,00 A++ | 2,38 (0,37 - 3,40) | 1 190 | 11,40 | 2,31 | 2,31 | 2,89 | 2,89 |  | 10,40 (3,40 - 14,20) | 4,71 A | 4,40 A+ | 2,21 (0,34 - 3,79) | 1 105 | 10,40
20 + 20 + 25 + 35 | 1,80 | 1,80 | 2,25 | 3,15 |  | 9,00 (2,90 - 10,60) | 3,78 A | 8,00 A++ | 2,38 (0,37 - 3,33) | 1 190 | 11,40 | 2,08 | 2,08 | 2,60 | 3,64 |  | 10,40 (3,40 - 14,20) | 4,75 A | 4,40 A+ | 2,19 (0,35 - 3,76) | 1 095 | 10,30
20 + 20 + 25 + 42 | 1,68 | 1,68 | 2,10 | 3,54 |  | 9,00 (2,90 - 10,60) | 3,78 A | 8,00 A++ | 2,38 (0,37 - 3,33) | 1 190 | 11,40 | 1,94 | 1,94 | 2,43 | 4,09 |  | 10,40 (3,40 - 14,20) | 4,77 A | 4,40 A+ | 2,18 (0,36 - 3,74) | 1 090 | 10,20
20 + 20 + 25 + 50 | 1,57 | 1,57 | 1,95 | 3,91 |  | 9,00 (2,90 - 10,60) | 4,00 A | 8,00 A++ | 2,25 (0,41 - 3,04) | 1 125 | 10,80 | 1,81 | 1,81 | 2,26 | 4,52 |  | 10,40 (3,40 - 14,20) | 4,86 A | 4,40 A+ | 2,14 (0,42 - 3,60) | 1 070 | 10,10
20 + 20 + 25 + 60 | 1,44 | 1,44 | 1,80 | 4,32 |  | 9,00 (2,90 - 10,80) | 4,00 A | 8,00 A++ | 2,25 (0,41 - 3,18) | 1 125 | 10,80 | 1,66 | 1,66 | 2,08 | 5,00 |  | 10,40 (3,40 - 14,20) | 4,86 A | 4,40 A+ | 2,14 (0,42 - 3,60) | 1 070 | 10,10
20 + 20 + 25 + 71 | 1,32 | 1,32 | 1,65 | 4,71 |  | 9,00 (2,90 - 10,80) | 4,09 A | 8,00 A++ | 2,20 (0,44 - 3,11) | 1 100 | 10,50 | 1,53 | 1,53 | 1,91 | 5,43 |  | 10,40 (3,40 - 14,40) | 4,88 A | 4,40 A+ | 2,13 (0,42 - 3,64) | 1 065 | 10,00
20 + 20 + 35 + 35 | 1,64 | 1,64 | 2,86 | 2,86 |  | 9,00 (2,90 - 10,60) | 3,90 A | 8,00 A++ | 2,31 (0,37 - 3,25) | 1 155 | 11,10 | 1,89 | 1,89 | 3,31 | 3,31 |  | 10,40 (3,40 - 14,20) | 4,79 A | 4,40 A+ | 2,17 (0,37 - 3,66) | 1 085 | 10,20
20 + 20 + 35 + 42 | 1,54 | 1,54 | 2,69 | 3,23 |  | 9,00 (2,90 - 10,60) | 3,90 A | 8,00 A++ | 2,31 (0,37 - 3,25) | 1 155 | 11,10 | 1,78 | 1,78 | 3,11 | 3,73 |  | 10,40 (3,40 - 14,20) | 4,81 A | 4,40 A+ | 2,16 (0,37 - 3,65) | 1 080 | 10,20
20 + 20 + 35 + 50 | 1,44 | 1,44 | 2,52 | 3,60 |  | 9,00 (2,90 - 10,80) | 3,98 A | 8,00 A++ | 2,26 (0,44 - 3,11) | 1 130 | 10,80 | 1,66 | 1,66 | 2,91 | 4,17 |  | 10,40 (3,40 - 14,20) | 4,91 A | 4,40 A+ | 2,12 (0,42 - 3,57) | 1 060 | 10,00
20 + 20 + 35 + 60 | 1,33 | 1,33 | 2,33 | 4,01 |  | 9,00 (2,90 - 10,80) | 3,98 A | 8,00 A++ | 2,26 (0,44 - 3,11) | 1 130 | 10,80 | 1,54 | 1,54 | 2,70 | 4,62 |  | 10,40 (3,40 - 14,40) | 4,91 A | 4,40 A+ | 2,12 (0,42 - 3,63) | 1 060 | 10,00
20 + 20 + 35 + 71 | 1,23 | 1,23 | 2,16 | 4,38 |  | 9,00 (3,00 - 11,00) | 4,09 A | 8,00 A++ | 2,20 (0,44 - 3,19) | 1 100 | 10,50 | 1,42 | 1,42 | 2,49 | 5,07 |  | 10,40 (3,40 - 14,40) | 4,81 A | 4,40 A+ | 2,16 (0,43 - 3,61) | 1 080 | 10,20
20 + 20 + 42 + 42 | 1,45 | 1,45 | 3,05 | 3,05 |  | 9,00 (2,90 - 10,80) | 3,90 A | 8,00 A++ | 2,31 (0,37 - 3,40) | 1 155 | 11,10 | 1,68 | 1,68 | 3,52 | 3,52 |  | 10,40 (3,40 - 14,20) | 4,75 A | 4,40 A+ | 2,19 (0,37 - 3,64) | 1 095 | 10,30
20 + 20 + 42 + 50 | 1,36 | 1,36 | 2,86 | 3,42 |  | 9,00 (2,90 - 10,80) | 4,09 A | 8,00 A++ | 2,20 (0,44 - 3,11) | 1 100 | 10,50 | 1,58 | 1,58 | 3,31 | 3,93 |  | 10,40 (3,40 - 14,40) | 4,81 A | 4,40 A+ | 2,16 (0,43 - 3,62) | 1 080 | 10,20
20 + 20 + 42 + 60 | 1,27 | 1,27 | 2,66 | 3,80 |  | 9,00 (3,00 - 11,00) | 4,09 A | 8,00 A++ | 2,20 (0,44 - 3,26) | 1 100 | 10,50 | 1,46 | 1,46 | 3,08 | 4,40 |  | 10,40 (3,40 - 14,40) | 4,81 A | 4,40 A+ | 2,16 (0,43 - 3,62) | 1 080 | 10,20
20 + 20 + 42 + 71 | 1,18 | 1,18 | 2,46 | 4,18 |  | 9,00 (3,00 - 11,00) | 4,09 A | 8,00 A++ | 2,20 (0,45 - 3,19) | 1 100 | 10,50 | 1,36 | 1,36 | 2,85 | 4,83 |  | 10,40 (3,40 - 14,40) | 4,84 A | 4,40 A+ | 2,15 (0,44 - 3,66) | 1 075 | 10,10
20 + 20 + 50 + 50 | 1,29 | 1,29 | 3,21 | 3,21 |  | 9,00 (2,90 - 10,80) | 4,07 A | 8,00 A++ | 2,21 (0,49 - 2,98) | 1 105 | 10,60 | 1,49 | 1,49 | 3,71 | 3,71 |  | 10,40 (3,40 - 14,40) | 4,84 A | 4,40 A+ | 2,15 (0,51 - 3,60) | 1 075 | 10,10
20 + 20 + 50 + 60 | 1,20 | 1,20 | 3,00 | 3,60 |  | 9,00 (3,00 - 11,00) | 4,07 A | 8,00 A++ | 2,21 (0,49 - 3,12) | 1 105 | 10,60 | 1,39 | 1,39 | 3,47 | 4,15 |  | 10,40 (3,40 - 14,40) | 4,84 A | 4,40 A+ | 2,15 (0,51 - 3,60) | 1 075 | 10,10
20 + 20 + 50 + 71 | 1,12 | 1,12 | 2,79 | 3,97 |  | 9,00 (3,00 - 11,20) | 4,19 A | 8,00 A++ | 2,15 (0,52 - 3,20) | 1 075 | 10,30 | 1,29 | 1,29 | 3,23 | 4,59 |  | 10,40 (3,40 - 14,40) | 4,77 A | 4,40 A+ | 2,18 (0,52 - 3,59) | 1 090 | 10,20
20 + 20 + 60 + 60 | 1,12 | 1,12 | 3,38 | 3,38 |  | 9,00 (3,00 - 11,20) | 4,07 A | 8,00 A++ | 2,21 (0,49 - 3,19) | 1 105 | 10,60 | 1,30 | 1,30 | 3,90 | 3,90 |  | 10,40 (3,40 - 14,40) | 4,84 A | 4,40 A+ | 2,15 (0,51 - 3,60) | 1 075 | 10,10
20 + 20 + 60 + 71 | 1,05 | 1,05 | 3,16 | 3,74 |  | 9,00 (3,00 - 11,20) | 4,19 A | 8,00 A++ | 2,15 (0,52 - 3,20) | 1 075 | 10,30 | 1,22 | 1,22 | 3,65 | 4,31 |  | 10,40 (3,40 - 14,40) | 4,77 A | 4,40 A+ | 2,18 (0,52 - 3,59) | 1 090 | 10,20
20 + 20 + 71 + 71 | 0,99 | 0,99 | 3,51 | 3,51 |  | 9,00 (3,00 - 11,20) | 4,17 A | 8,00 A++ | 2,16 (0,53 - 3,13) | 1 080 | 10,30 | 1,14 | 1,14 | 4,06 | 4,06 |  | 10,40 (3,40 - 14,40) | 4,77 A | 4,40 A+ | 2,18 (0,53 - 3,58) | 1 090 | 10,20
20 + 25 + 25 + 25 | 1,89 | 2,37 | 2,37 | 2,37 |  | 9,00 (2,90 - 10,60) | 3,78 A | 8,00 A++ | 2,38 (0,37 - 3,40) | 1 190 | 11,40 | 2,18 | 2,74 | 2,74 | 2,74 |  | 10,40 (3,40 - 14,20) | 4,71 A | 4,40 A+ | 2,21 (0,34 - 3,79) | 1 105 | 10,40
20 + 25 + 25 + 35 | 1,71 | 2,14 | 2,14 | 3,01 |  | 9,00 (2,90 - 10,60) | 3,78 A | 8,00 A++ | 2,38 (0,37 - 3,33) | 1 190 | 11,40 | 1,98 | 2,48 | 2,48 | 3,46 |  | 10,40 (3,40 - 14,20) | 4,75 A | 4,40 A+ | 2,19 (0,35 - 3,76) | 1 095 | 10,30
20 + 25 + 25 + 42 | 1,60 | 2,01 | 2,01 | 3,38 |  | 9,00 (2,90 - 10,60) | 3,78 A | 8,00 A++ | 2,38 (0,37 - 3,33) | 1 190 | 11,40 | 1,86 | 2,32 | 2,32 | 3,90 |  | 10,40 (3,40 - 14,20) | 4,77 A | 4,40 A+ | 2,18 (0,36 - 3,74) | 1 090 | 10,20
20 + 25 + 25 + 50 | 1,49 | 1,88 | 1,88 | 3,75 |  | 9,00 (2,90 - 10,60) | 4,00 A | 8,00 A++ | 2,25 (0,41 - 3,04) | 1 125 | 10,80 | 1,73 | 2,17 | 2,17 | 4,33 |  | 10,40 (3,40 - 14,20) | 4,86 A | 4,40 A+ | 2,14 (0,42 - 3,60) | 1 070 | 10,10
20 + 25 + 25 + 60 | 1,38 | 1,73 | 1,73 | 4,16 |  | 9,00 (2,90 - 10,80) | 4,00 A | 8,00 A++ | 2,25 (0,41 - 3,18) | 1 125 | 10,80 | 1,60 | 2,00 | 2,00 | 4,80 |  | 10,40 (3,40 - 14,40) | 4,86 A | 4,40 A+ | 2,14 (0,42 - 3,66) | 1 070 | 10,10
20 + 25 + 25 + 71 | 1,27 | 1,60 | 1,60 | 4,53 |  | 9,00 (2,90 - 10,80) | 4,09 A | 8,00 A++ | 2,20 (0,44 - 3,11) | 1 100 | 10,50 | 1,48 | 1,84 | 1,84 | 5,24 |  | 10,40 (3,40 - 14,40) | 4,88 A | 4,40 A+ | 2,13 (0,42 - 3,64) | 1 065 | 10,00
20 + 25 + 35 + 35 | 1,56 | 1,96 | 2,74 | 2,74 |  | 9,00 (2,90 - 10,60) | 3,90 A | 8,00 A++ | 2,31 (0,37 - 3,25) | 1 155 | 11,10 | 1,80 | 2,26 | 3,17 | 3,17 |  | 10,40 (3,40 - 14,20) | 4,79 A | 4,40 A+ | 2,17 (0,37 - 3,66) | 1 085 | 10,20
20 + 25 + 35 + 42 | 1,48 | 1,84 | 2,58 | 3,10 |  | 9,00 (2,90 - 10,80) | 3,90 A | 8,00 A++ | 2,31 (0,37 - 3,40) | 1 155 | 11,10 | 1,70 | 2,13 | 2,98 | 3,59 |  | 10,40 (3,40 - 14,20) | 4,81 A | 4,40 A+ | 2,16 (0,37 - 3,65) | 1 080 | 10,20
20 + 25 + 35 + 50 | 1,38 | 1,73 | 2,42 | 3,47 |  | 9,00 (2,90 - 10,80) | 3,98 A | 8,00 A++ | 2,26 (0,44 - 3,11) | 1 130 | 10,80 | 1,60 | 2,00 | 2,80 | 4,00 |  | 10,40 (3,40 - 14,40) | 4,91 A | 4,40 A+ | 2,12 (0,42 - 3,63) | 1 060 | 10,00
20 + 25 + 35 + 60 | 1,28 | 1,61 | 2,25 | 3,86 |  | 9,00 (2,90 - 10,80) | 3,98 A | 8,00 A++ | 2,26 (0,44 - 3,11) | 1 130 | 10,80 | 1,49 | 1,86 | 2,60 | 4,45 |  | 10,40 (3,40 - 14,40) | 4,91 A | 4,40 A+ | 2,12 (0,42 - 3,63) | 1 060 | 10,00
20 + 25 + 35 + 71 | 1,19 | 1,49 | 2,09 | 4,23 |  | 9,00 (3,00 - 11,00) | 4,09 A | 8,00 A++ | 2,20 (0,44 - 3,19) | 1 100 | 10,50 | 1,38 | 1,72 | 2,41 | 4,89 |  | 10,40 (3,40 - 14,40) | 4,81 A | 4,40 A+ | 2,16 (0,43 - 3,61) | 1 080 | 10,20
20 + 25 + 42 + 42 | 1,40 | 1,74 | 2,93 | 2,93 |  | 9,00 (2,90 - 10,80) | 3,90 A | 8,00 A++ | 2,31 (0,37 - 3,40) | 1 155 | 11,10 | 1,60 | 2,02 | 3,39 | 3,39 |  | 10,40 (3,40 - 14,40) | 4,75 A | 4,40 A+ | 2,19 (0,37 - 3,76) | 1 095 | 10,30
20 + 25 + 42 + 50 | 1,31 | 1,64 | 2,76 | 3,29 |  | 9,00 (2,90 - 10,80) | 4,09 A | 8,00 A++ | 2,20 (0,44 - 3,11) | 1 100 | 10,50 | 1,52 | 1,90 | 3,19 | 3,79 |  | 10,40 (3,40 - 14,40) | 4,81 A | 4,40 A+ | 2,16 (0,43 - 3,62) | 1 080 | 10,20
20 + 25 + 42 + 60 | 1,22 | 1,53 | 2,57 | 3,68 |  | 9,00 (3,00 - 11,00) | 4,09 A | 8,00 A++ | 2,20 (0,44 - 3,26) | 1 100 | 10,50 | 1,41 | 1,77 | 2,97 | 4,25 |  | 10,40 (3,40 - 14,40) | 4,81 A | 4,40 A+ | 2,16 (0,43 - 3,62) | 1 080 | 10,20
20 + 25 + 42 + 71 | 1,14 | 1,42 | 2,39 | 4,05 |  | 9,00 (3,00 - 11,20) | 4,09 A | 8,00 A++ | 2,20 (0,45 - 3,33) | 1 100 | 10,50 | 1,32 | 1,65 | 2,76 | 4,67 |  | 10,40 (3,40 - 14,40) | 4,84 A | 4,40 A+ | 2,15 (0,44 - 3,66) | 1 075 | 10,10
20 + 25 + 50 + 50 | 1,24 | 1,55 | 3,10 | 3,11 |  | 9,00 (3,00 - 11,00) | 4,07 A | 8,00 A++ | 2,21 (0,49 - 3,12) | 1 105 | 10,60 | 1,43 | 1,79 | 3,59 | 3,59 |  | 10,40 (3,40 - 14,40) | 4,84 A | 4,40 A+ | 2,15 (0,51 - 3,60) | 1 075 | 10,10
20 + 25 + 50 + 60 | 1,16 | 1,45 | 2,90 | 3,49 |  | 9,00 (3,00 - 11,00) | 4,07 A | 8,00 A++ | 2,21 (0,49 - 3,12) | 1 105 | 10,60 | 1,34 | 1,68 | 3,35 | 4,03 |  | 10,40 (3,40 - 14,40) | 4,84 A | 4,40 A+ | 2,15 (0,51 - 3,60) | 1 075 | 10,10
20 + 25 + 50 + 71 | 1,08 | 1,36 | 2,71 | 3,85 |  | 9,00 (3,00 - 11,20) | 4,19 A | 8,00 A++ | 2,15 (0,52 - 3,20) | 1 075 | 10,30 | 1,25 | 1,57 | 3,13 | 4,45 |  | 10,40 (3,40 - 14,40) | 4,77 A | 4,40 A+ | 2,18 (0,52 - 3,59) | 1 090 | 10,20
20 + 25 + 60 + 60 | 1,09 | 1,37 | 3,27 | 3,27 |  | 9,00 (3,00 - 11,20) | 4,07 A | 8,00 A++ | 2,21 (0,49 - 3,19) | 1 105 | 10,60 | 1,26 | 1,58 | 3,78 | 3,78 |  | 10,40 (3,40 - 14,40) | 4,84 A | 4,40 A+ | 2,15 (0,51 - 3,60) | 1 075 | 10,10
20 + 25 + 60 + 71 | 1,02 | 1,28 | 3,07 | 3,63 |  | 9,00 (3,00 - 11,20) | 4,19 A | 8,00 A++ | 2,15 (0,52 - 3,20) | 1 075 | 10,30 | 1,18 | 1,48 | 3,55 | 4,19 |  | 10,40 (3,40 - 14,40) | 4,77 A | 4,40 A+ | 2,18 (0,52 - 3,59) | 1 090 | 10,20
20 + 35 + 35 + 35 | 1,44 | 2,52 | 2,52 | 2,52 |  | 9,00 (2,90 - 10,80) | 3,90 A | 8,00 A++ | 2,31 (0,40 - 3,33) | 1 155 | 11,10 | 1,67 | 2,91 | 2,91 | 2,91 |  | 10,40 (3,40 - 14,20) | 4,75 A | 4,40 A+ | 2,19 (0,37 - 3,63) | 1 095 | 10,30
20 + 35 + 35 + 42 | 1,36 | 2,39 | 2,39 | 2,86 |  | 9,00 (2,90 - 10,80) | 3,90 A | 8,00 A++ | 2,31 (0,40 - 3,33) | 1 155 | 11,10 | 1,58 | 2,76 | 2,76 | 3,30 |  | 10,40 (3,40 - 14,40) | 4,77 A | 4,40 A+ | 2,18 (0,37 - 3,73) | 1 090 | 10,20
20 + 35 + 35 + 50 | 1,29 | 2,25 | 2,25 | 3,21 |  | 9,00 (2,90 - 10,80) | 4,09 A | 8,00 A++ | 2,20 (0,44 - 3,11) | 1 100 | 10,50 | 1,49 | 2,60 | 2,60 | 3,71 |  | 10,40 (3,40 - 14,40) | 4,84 A | 4,40 A+ | 2,15 (0,45 - 3,65) | 1 075 | 10,10
20 + 35 + 35 + 60 | 1,20 | 2,10 | 2,10 | 3,60 |  | 9,00 (3,00 - 11,00) | 4,09 A | 8,00 A++ | 2,20 (0,44 - 3,26) | 1 100 | 10,50 | 1,39 | 2,43 | 2,43 | 4,15 |  | 10,40 (3,40 - 14,40) | 4,84 A | 4,40 A+ | 2,15 (0,45 - 3,65) | 1 075 | 10,10
20 + 35 + 35 + 71 | 1,11 | 1,96 | 1,96 | 3,97 |  | 9,00 (3,00 - 11,20) | 4,09 A | 8,00 A++ | 2,20 (0,47 - 3,33) | 1 100 | 10,50 | 1,29 | 2,26 | 2,26 | 4,59 |  | 10,40 (3,40 - 14,40) | 4,86 A | 4,40 A+ | 2,14 (0,45 - 3,64) | 1 070 | 10,10
20 + 35 + 42 + 42 | 1,29 | 2,27 | 2,72 | 2,72 |  | 9,00 (2,90 - 10,80) | 3,90 A | 8,00 A++ | 2,31 (0,40 - 3,33) | 1 155 | 11,10 | 1,50 | 2,62 | 3,14 | 3,14 |  | 10,40 (3,40 - 14,40) | 4,79 A | 4,40 A+ | 2,17 (0,39 - 3,72) | 1 085 | 10,20
20 + 35 + 42 + 50 | 1,22 | 2,14 | 2,57 | 3,07 |  | 9,00 (3,00 - 11,00) | 4,09 A | 8,00 A++ | 2,20 (0,44 - 3,19) | 1 100 | 10,50 | 1,41 | 2,48 | 2,97 | 3,54 |  | 10,40 (3,40 - 14,40) | 4,84 A | 4,40 A+ | 2,15 (0,45 - 3,64) | 1 075 | 10,10
20 + 35 + 42 + 60 | 1,14 | 2,01 | 2,41 | 3,44 |  | 9,00 (3,00 - 11,00) | 4,09 A | 8,00 A++ | 2,20 (0,44 - 3,19) | 1 100 | 10,50 | 1,32 | 2,32 | 2,78 | 3,98 |  | 10,40 (3,40 - 14,40) | 4,84 A | 4,40 A+ | 2,15 (0,45 - 3,64) | 1 075 | 10,10
20 + 35 + 42 + 71 | 1,07 | 1,88 | 2,25 | 3,80 |  | 9,00 (3,00 - 11,20) | 4,09 A | 8,00 A++ | 2,20 (0,48 - 3,34) | 1 100 | 10,50 | 1,24 | 2,17 | 2,60 | 4,39 |  | 10,40 (3,40 - 14,40) | 4,86 A | 4,40 A+ | 2,14 (0,46 - 3,63) | 1 070 | 10,10
20 + 35 + 50 + 50 | 1,16 | 2,04 | 2,90 | 2,90 |  | 9,00 (3,00 - 11,00) | 4,07 A | 8,00 A++ | 2,21 (0,52 - 3,05) | 1 105 | 10,60 | 1,34 | 2,36 | 3,35 | 3,35 |  | 10,40 (3,40 - 14,40) | 4,77 A | 4,40 A+ | 2,18 (0,53 - 3,58) | 1 090 | 10,20
20 + 35 + 50 + 60 | 1,09 | 1,91 | 2,73 | 3,27 |  | 9,00 (3,00 - 11,20) | 4,07 A | 8,00 A++ | 2,21 (0,52 - 3,20) | 1 105 | 10,60 | 1,26 | 2,21 | 3,15 | 3,78 |  | 10,40 (3,40 - 14,40) | 4,77 A | 4,40 A+ | 2,18 (0,53 - 3,58) | 1 090 | 10,20
20 + 35 + 50 + 71 | 1,02 | 1,79 | 2,56 | 3,63 |  | 9,00 (3,00 - 11,20) | 4,17 A | 8,00 A++ | 2,16 (0,53 - 3,20) | 1 080 | 10,30 | 1,18 | 2,07 | 2,95 | 4,20 |  | 10,40 (3,40 - 14,40) | 4,79 A | 4,40 A+ | 2,17 (0,54 - 3,56) | 1 085 | 10,20
20 + 35 + 60 + 60 | 1,02 | 1,80 | 3,09 | 3,09 |  | 9,00 (3,00 - 11,20) | 4,07 A | 8,00 A++ | 2,21 (0,52 - 3,20) | 1 105 | 10,60 | 1,19 | 2,07 | 3,57 | 3,57 |  | 10,40 (3,40 - 14,40) | 4,77 A | 4,40 A+ | 2,18 (0,53 - 3,58) | 1 090 | 10,20
20 + 42 + 42 + 42 | 1,23 | 2,59 | 2,59 | 2,59 |  | 9,00 (3,00 - 11,00) | 3,90 A | 8,00 A++ | 2,31 (0,40 - 3,40) | 1 155 | 11,10 | 1,43 | 2,99 | 2,99 | 2,99 |  | 10,40 (3,40 - 14,40) | 4,79 A | 4,40 A+ | 2,17 (0,39 - 3,71) | 1 085 | 10,20
20 + 42 + 42 + 50 | 1,17 | 2,45 | 2,45 | 2,93 |  | 9,00 (3,00 - 11,00) | 4,09 A | 8,00 A++ | 2,20 (0,45 - 3,19) | 1 100 | 10,50 | 1,35 | 2,84 | 2,84 | 3,37 |  | 10,40 (3,40 - 14,40) | 4,86 A | 4,40 A+ | 2,14 (0,45 - 3,63) | 1 070 | 10,10
20 + 42 + 42 + 60 | 1,10 | 2,30 | 2,30 | 3,30 |  | 9,00 (3,00 - 11,20) | 4,09 A | 8,00 A++ | 2,20 (0,45 - 3,33) | 1 100 | 10,50 | 1,27 | 2,66 | 2,66 | 3,81 |  | 10,40 (3,40 - 14,40) | 4,86 A | 4,40 A+ | 2,14 (0,45 - 3,63) | 1 070 | 10,10
20 + 42 + 42 + 71 | 1,03 | 2,16 | 2,16 | 3,65 |  | 9,00 (3,00 - 11,20) | 4,09 A | 8,00 A++ | 2,20 (0,48 - 3,26) | 1 100 | 10,50 | 1,19 | 2,50 | 2,50 | 4,21 |  | 10,40 (3,40 - 14,40) | 4,88 A | 4,40 A+ | 2,13 (0,46 - 3,61) | 1 065 | 10,00
20 + 42 + 50 + 50 | 1,11 | 2,33 | 2,78 | 2,78 |  | 9,00 (3,00 - 11,20) | 4,19 A | 8,00 A++ | 2,15 (0,52 - 3,20) | 1 075 | 10,30 | 1,28 | 2,70 | 3,21 | 3,21 |  | 10,40 (3,40 - 14,40) | 4,79 A | 4,40 A+ | 2,17 (0,54 - 3,57) | 1 085 | 10,20
20 + 42 + 50 + 60 | 1,04 | 2,20 | 2,62 | 3,14 |  | 9,00 (3,00 - 11,20) | 4,19 A | 8,00 A++ | 2,15 (0,52 - 3,20) | 1 075 | 10,30 | 1,21 | 2,54 | 3,02 | 3,63 |  | 10,40 (3,40 - 14,40) | 4,79 A | 4,40 A+ | 2,17 (0,54 - 3,57) | 1 085 | 10,20
20 + 42 + 50 + 71 | 0,98 | 2,07 | 2,46 | 3,49 |  | 9,00 (3,00 - 11,20) | 4,17 A | 8,00 A++ | 2,16 (0,53 - 3,13) | 1 080 | 10,30 | 1,14 | 2,39 | 2,84 | 4,03 |  | 10,40 (3,40 - 14,40) | 4,79 A | 4,40 A+ | 2,17 (0,55 - 3,55) | 1 085 | 10,20
20 + 42 + 60 + 60 | 0,98 | 2,08 | 2,97 | 2,97 |  | 9,00 (3,00 - 11,20) | 4,19 A | 8,00 A++ | 2,15 (0,52 - 3,20) | 1 075 | 10,30 | 1,14 | 2,40 | 3,43 | 3,43 |  | 10,40 (3,40 - 14,40) | 4,79 A | 4,40 A+ | 2,17 (0,54 - 3,57) | 1 085 | 10,20
20 + 50 + 50 + 50 | 1,05 | 2,65 | 2,65 | 2,65 |  | 9,00 (3,00 - 11,20) | 4,15 A | 8,00 A++ | 2,17 (0,58 - 3,14) | 1 085 | 10,40 | 1,22 | 3,06 | 3,06 | 3,06 |  | 10,40 (3,40 - 14,40) | 4,60 A | 4,40 A+ | 2,26 (0,63 - 3,57) | 1 130 | 10,60
20 + 50 + 50 + 60 | 1,00 | 2,50 | 2,50 | 3,00 |  | 9,00 (3,00 - 11,20) | 4,15 A | 8,00 A++ | 2,17 (0,58 - 3,14) | 1 085 | 10,40 | 1,16 | 2,89 | 2,89 | 3,46 |  | 10,40 (3,40 - 14,40) | 4,60 A | 4,40 A+ | 2,26 (0,63 - 3,57) | 1 130 | 10,60
25 + 25 + 25 + 25 | 2,25 | 2,25 | 2,25 | 2,25 |  | 9,00 (2,90 - 10,60) | 3,78 A | 8,00 A++ | 2,38 (0,37 - 3,40) | 1 190 | 11,40 | 2,60 | 2,60 | 2,60 | 2,60 |  | 10,40 (3,40 - 14,20) | 4,71 A | 4,40 A+ | 2,21 (0,34 - 3,79) | 1 105 | 10,40
25 + 25 + 25 + 35 | 2,05 | 2,05 | 2,05 | 2,85 |  | 9,00 (2,90 - 10,60) | 3,78 A | 8,00 A++ | 2,38 (0,37 - 3,33) | 1 190 | 11,40 | 2,36 | 2,36 | 2,36 | 3,32 |  | 10,40 (3,40 - 14,20) | 4,75 A | 4,40 A+ | 2,19 (0,35 - 3,76) | 1 095 | 10,30
25 + 25 + 25 + 42 | 1,92 | 1,92 | 1,92 | 3,24 |  | 9,00 (2,90 - 10,60) | 3,78 A | 8,00 A++ | 2,38 (0,37 - 3,33) | 1 190 | 11,40 | 2,22 | 2,22 | 2,22 | 3,74 |  | 10,40 (3,40 - 14,20) | 4,77 A | 4,40 A+ | 2,18 (0,36 - 3,74) | 1 090 | 10,20
25 + 25 + 25 + 50 | 1,80 | 1,80 | 1,80 | 3,60 |  | 9,00 (2,90 - 10,80) | 4,00 A | 8,00 A++ | 2,25 (0,41 - 3,18) | 1 125 | 10,80 | 2,08 | 2,08 | 2,08 | 4,16 |  | 10,40 (3,40 - 14,20) | 4,86 A | 4,40 A+ | 2,14 (0,42 - 3,60) | 1 070 | 10,10
25 + 25 + 25 + 60 | 1,67 | 1,67 | 1,67 | 3,99 |  | 9,00 (2,90 - 10,80) | 4,00 A | 8,00 A++ | 2,25 (0,41 - 3,18) | 1 125 | 10,80 | 1,93 | 1,93 | 1,93 | 4,61 |  | 10,40 (3,40 - 14,40) | 4,86 A | 4,40 A+ | 2,14 (0,42 - 3,66) | 1 070 | 10,10
25 + 25 + 25 + 71 | 1,54 | 1,54 | 1,54 | 4,38 |  | 9,00 (3,00 - 11,00) | 4,09 A | 8,00 A++ | 2,20 (0,44 - 3,26) | 1 100 | 10,50 | 1,78 | 1,78 | 1,78 | 5,06 |  | 10,40 (3,40 - 14,40) | 4,88 A | 4,40 A+ | 2,13 (0,42 - 3,64) | 1 065 | 10,00
25 + 25 + 35 + 35 | 1,87 | 1,87 | 2,63 | 2,63 |  | 9,00 (2,90 - 10,60) | 3,90 A | 8,00 A++ | 2,31 (0,37 - 3,25) | 1 155 | 11,10 | 2,17 | 2,17 | 3,03 | 3,03 |  | 10,40 (3,40 - 14,20) | 4,79 A | 4,40 A+ | 2,17 (0,37 - 3,66) | 1 085 | 10,20
25 + 25 + 35 + 42 | 1,77 | 1,77 | 2,48 | 2,98 |  | 9,00 (2,90 - 10,80) | 3,90 A | 8,00 A++ | 2,31 (0,37 - 3,40) | 1 155 | 11,10 | 2,05 | 2,05 | 2,87 | 3,43 |  | 10,40 (3,40 - 14,20) | 4,81 A | 4,40 A+ | 2,16 (0,37 - 3,65) | 1 080 | 10,20
25 + 25 + 35 + 50 | 1,67 | 1,67 | 2,33 | 3,33 |  | 9,00 (2,90 - 10,80) | 3,98 A | 8,00 A++ | 2,26 (0,44 - 3,11) | 1 130 | 10,80 | 1,93 | 1,93 | 2,70 | 3,84 |  | 10,40 (3,40 - 14,40) | 4,91 A | 4,40 A+ | 2,12 (0,42 - 3,63) | 1 060 | 10,00
25 + 25 + 35 + 60 | 1,55 | 1,55 | 2,17 | 3,73 |  | 9,00 (3,00 - 11,00) | 3,98 A | 8,00 A++ | 2,26 (0,44 - 3,26) | 1 130 | 10,80 | 1,79 | 1,79 | 2,51 | 4,31 |  | 10,40 (3,40 - 14,40) | 4,91 A | 4,40 A+ | 2,12 (0,42 - 3,63) | 1 060 | 10,00
25 + 25 + 35 + 71 | 1,44 | 1,44 | 2,02 | 4,10 |  | 9,00 (3,00 - 11,00) | 4,09 A | 8,00 A++ | 2,20 (0,44 - 3,19) | 1 100 | 10,50 | 1,67 | 1,67 | 2,33 | 4,73 |  | 10,40 (3,40 - 14,40) | 4,81 A | 4,40 A+ | 2,16 (0,43 - 3,61) | 1 080 | 10,20
25 + 25 + 42 + 42 | 1,68 | 1,68 | 2,82 | 2,82 |  | 9,00 (2,90 - 10,80) | 3,90 A | 8,00 A++ | 2,31 (0,37 - 3,40) | 1 155 | 11,10 | 1,94 | 1,94 | 3,26 | 3,26 |  | 10,40 (3,40 - 14,40) | 4,75 A | 4,40 A+ | 2,19 (0,37 - 3,76) | 1 095 | 10,30
25 + 25 + 42 + 50 | 1,58 | 1,58 | 2,66 | 3,18 |  | 9,00 (3,00 - 11,00) | 4,09 A | 8,00 A++ | 2,20 (0,44 - 3,26) | 1 100 | 10,50 | 1,83 | 1,83 | 3,08 | 3,66 |  | 10,40 (3,40 - 14,40) | 4,81 A | 4,40 A+ | 2,16 (0,43 - 3,62) | 1 080 | 10,20
25 + 25 + 42 + 60 | 1,48 | 1,48 | 2,49 | 3,55 |  | 9,00 (3,00 - 11,00) | 4,09 A | 8,00 A++ | 2,20 (0,44 - 3,26) | 1 100 | 10,50 | 1,71 | 1,71 | 2,87 | 4,11 |  | 10,40 (3,40 - 14,40) | 4,81 A | 4,40 A+ | 2,16 (0,43 - 3,62) | 1 080 | 10,20
25 + 25 + 42 + 71 | 1,38 | 1,38 | 2,32 | 3,92 |  | 9,00 (3,00 - 11,20) | 4,09 A | 8,00 A++ | 2,20 (0,45 - 3,33) | 1 100 | 10,50 | 1,60 | 1,60 | 2,68 | 4,52 |  | 10,40 (3,40 - 14,40) | 4,84 A | 4,40 A+ | 2,15 (0,44 - 3,66) | 1 075 | 10,10
25 + 25 + 50 + 50 | 1,50 | 1,50 | 3,00 | 3,00 |  | 9,00 (3,00 - 11,00) | 4,07 A | 8,00 A++ | 2,21 (0,49 - 3,12) | 1 105 | 10,60 | 1,73 | 1,73 | 3,47 | 3,47 |  | 10,40 (3,40 - 14,40) | 4,84 A | 4,40 A+ | 2,15 (0,51 - 3,60) | 1 075 | 10,10
25 + 25 + 50 + 60 | 1,41 | 1,41 | 2,80 | 3,38 |  | 9,00 (3,00 - 11,20) | 4,07 A | 8,00 A++ | 2,21 (0,49 - 3,19) | 1 105 | 10,60 | 1,63 | 1,63 | 3,25 | 3,89 |  | 10,40 (3,40 - 14,40) | 4,84 A | 4,40 A+ | 2,15 (0,51 - 3,60) | 1 075 | 10,10
25 + 25 + 50 + 71 | 1,32 | 1,32 | 2,62 | 3,74 |  | 9,00 (3,00 - 11,20) | 4,19 A | 8,00 A++ | 2,15 (0,52 - 3,20) | 1 075 | 10,30 | 1,52 | 1,52 | 3,04 | 4,32 |  | 10,40 (3,40 - 14,40) | 4,77 A | 4,40 A+ | 2,18 (0,52 - 3,59) | 1 090 | 10,20
25 + 25 + 60 + 60 | 1,32 | 1,32 | 3,18 | 3,18 |  | 9,00 (3,00 - 11,20) | 4,07 A | 8,00 A++ | 2,21 (0,49 - 3,19) | 1 105 | 10,60 | 1,53 | 1,53 | 3,67 | 3,67 |  | 10,40 (3,40 - 14,40) | 4,84 A | 4,40 A+ | 2,15 (0,51 - 3,60) | 1 075 | 10,10
25 + 25 + 60 + 71 | 1,24 | 1,24 | 2,98 | 3,54 |  | 9,00 (3,00 - 11,20) | 4,19 A | 8,00 A++ | 2,15 (0,52 - 3,20) | 1 075 | 10,30 | 1,44 | 1,44 | 3,45 | 4,07 |  | 10,40 (3,40 - 14,40) | 4,77 A | 4,40 A+ | 2,18 (0,52 - 3,59) | 1 090 | 10,20
25 + 35 + 35 + 35 | 1,74 | 2,42 | 2,42 | 2,42 |  | 9,00 (2,90 - 10,80) | 3,90 A | 8,00 A++ | 2,31 (0,40 - 3,33) | 1 155 | 11,10 | 2,00 | 2,80 | 2,80 | 2,80 |  | 10,40 (3,40 - 14,40) | 4,75 A | 4,40 A+ | 2,19 (0,37 - 3,75) | 1 095 | 10,30
25 + 35 + 35 + 42 | 1,64 | 2,30 | 2,30 | 2,76 |  | 9,00 (2,90 - 10,80) | 3,90 A | 8,00 A++ | 2,31 (0,40 - 3,33) | 1 155 | 11,10 | 1,90 | 2,66 | 2,66 | 3,18 |  | 10,40 (3,40 - 14,40) | 4,77 A | 4,40 A+ | 2,18 (0,37 - 3,73) | 1 090 | 10,20
25 + 35 + 35 + 50 | 1,55 | 2,17 | 2,17 | 3,11 |  | 9,00 (3,00 - 11,00) | 4,09 A | 8,00 A++ | 2,20 (0,44 - 3,26) | 1 100 | 10,50 | 1,79 | 2,51 | 2,51 | 3,59 |  | 10,40 (3,40 - 14,40) | 4,84 A | 4,40 A+ | 2,15 (0,45 - 3,65) | 1 075 | 10,10
25 + 35 + 35 + 60 | 1,45 | 2,03 | 2,03 | 3,49 |  | 9,00 (3,00 - 11,00) | 4,09 A | 8,00 A++ | 2,20 (0,44 - 3,26) | 1 100 | 10,50 | 1,68 | 2,35 | 2,35 | 4,02 |  | 10,40 (3,40 - 14,40) | 4,84 A | 4,40 A+ | 2,15 (0,45 - 3,65) | 1 075 | 10,10
25 + 35 + 35 + 71 | 1,35 | 1,90 | 1,90 | 3,85 |  | 9,00 (3,00 - 11,20) | 4,09 A | 8,00 A++ | 2,20 (0,47 - 3,33) | 1 100 | 10,50 | 1,57 | 2,19 | 2,19 | 4,45 |  | 10,40 (3,40 - 14,40) | 4,86 A | 4,40 A+ | 2,14 (0,45 - 3,64) | 1 070 | 10,10
25 + 35 + 42 + 42 | 1,55 | 2,19 | 2,63 | 2,63 |  | 9,00 (3,00 - 11,00) | 3,90 A | 8,00 A++ | 2,31 (0,40 - 3,48) | 1 155 | 11,10 | 1,81 | 2,53 | 3,03 | 3,03 |  | 10,40 (3,40 - 14,40) | 4,79 A | 4,40 A+ | 2,17 (0,39 - 3,72) | 1 085 | 10,20
25 + 35 + 42 + 50 | 1,48 | 2,07 | 2,49 | 2,96 |  | 9,00 (3,00 - 11,00) | 4,09 A | 8,00 A++ | 2,20 (0,44 - 3,19) | 1 100 | 10,50 | 1,71 | 2,39 | 2,87 | 3,43 |  | 10,40 (3,40 - 14,40) | 4,84 A | 4,40 A+ | 2,15 (0,45 - 3,64) | 1 075 | 10,10
25 + 35 + 42 + 60 | 1,39 | 1,95 | 2,33 | 3,33 |  | 9,00 (3,00 - 11,20) | 4,09 A | 8,00 A++ | 2,20 (0,44 - 3,33) | 1 100 | 10,50 | 1,60 | 2,25 | 2,70 | 3,85 |  | 10,40 (3,40 - 14,40) | 4,84 A | 4,40 A+ | 2,15 (0,45 - 3,64) | 1 075 | 10,10
25 + 35 + 42 + 71 | 1,30 | 1,82 | 2,18 | 3,70 |  | 9,00 (3,00 - 11,20) | 4,09 A | 8,00 A++ | 2,20 (0,48 - 3,34) | 1 100 | 10,50 | 1,50 | 2,10 | 2,52 | 4,28 |  | 10,40 (3,40 - 14,40) | 4,86 A | 4,40 A+ | 2,14 (0,46 - 3,63) | 1 070 | 10,10
25 + 35 + 50 + 50 | 1,41 | 1,97 | 2,81 | 2,81 |  | 9,00 (3,00 - 11,20) | 4,07 A | 8,00 A++ | 2,21 (0,52 - 3,20) | 1 105 | 10,60 | 1,62 | 2,28 | 3,25 | 3,25 |  | 10,40 (3,40 - 14,40) | 4,77 A | 4,40 A+ | 2,18 (0,53 - 3,58) | 1 090 | 10,20
25 + 35 + 50 + 60 | 1,32 | 1,85 | 2,65 | 3,18 |  | 9,00 (3,00 - 11,20) | 4,07 A | 8,00 A++ | 2,21 (0,52 - 3,20) | 1 105 | 10,60 | 1,53 | 2,14 | 3,06 | 3,67 |  | 10,40 (3,40 - 14,40) | 4,77 A | 4,40 A+ | 2,18 (0,53 - 3,58) | 1 090 | 10,20
25 + 35 + 50 + 71 | 1,24 | 1,74 | 2,49 | 3,53 |  | 9,00 (3,00 - 11,20) | 4,17 A | 8,00 A++ | 2,16 (0,53 - 3,20) | 1 080 | 10,30 | 1,44 | 2,01 | 2,87 | 4,08 |  | 10,40 (3,40 - 14,40) | 4,79 A | 4,40 A+ | 2,17 (0,54 - 3,56) | 1 085 | 10,20
25 + 35 + 60 + 60 | 1,25 | 1,75 | 3,00 | 3,00 |  | 9,00 (3,00 - 11,20) | 4,07 A | 8,00 A++ | 2,21 (0,52 - 3,20) | 1 105 | 10,60 | 1,44 | 2,02 | 3,47 | 3,47 |  | 10,40 (3,40 - 14,40) | 4,77 A | 4,40 A+ | 2,18 (0,53 - 3,58) | 1 090 | 10,20
25 + 42 + 42 + 42 | 1,50 | 2,50 | 2,50 | 2,50 |  | 9,00 (3,00 - 11,00) | 3,90 A | 8,00 A++ | 2,31 (0,40 - 3,40) | 1 155 | 11,10 | 1,73 | 2,89 | 2,89 | 2,89 |  | 10,40 (3,40 - 14,40) | 4,79 A | 4,40 A+ | 2,17 (0,39 - 3,71) | 1 085 | 10,20
25 + 42 + 42 + 50 | 1,41 | 2,38 | 2,38 | 2,83 |  | 9,00 (3,00 - 11,20) | 4,09 A | 8,00 A++ | 2,20 (0,45 - 3,33) | 1 100 | 10,50 | 1,64 | 2,75 | 2,75 | 3,26 |  | 10,40 (3,40 - 14,40) | 4,86 A | 4,40 A+ | 2,14 (0,45 - 3,63) | 1 070 | 10,10
25 + 42 + 42 + 60 | 1,32 | 2,24 | 2,24 | 3,20 |  | 9,00 (3,00 - 11,20) | 4,09 A | 8,00 A++ | 2,20 (0,45 - 3,33) | 1 100 | 10,50 | 1,54 | 2,58 | 2,58 | 3,70 |  | 10,40 (3,40 - 14,40) | 4,86 A | 4,40 A+ | 2,14 (0,45 - 3,63) | 1 070 | 10,10
25 + 42 + 42 + 71 | 1,25 | 2,10 | 2,10 | 3,55 |  | 9,00 (3,00 - 11,20) | 4,09 A | 8,00 A++ | 2,20 (0,48 - 3,26) | 1 100 | 10,50 | 1,44 | 2,43 | 2,43 | 4,10 |  | 10,40 (3,40 - 14,40) | 4,88 A | 4,40 A+ | 2,13 (0,46 - 3,61) | 1 065 | 10,00
25 + 42 + 50 + 50 | 1,35 | 2,27 | 2,69 | 2,69 |  | 9,00 (3,00 - 11,20) | 4,19 A | 8,00 A++ | 2,15 (0,52 - 3,20) | 1 075 | 10,30 | 1,56 | 2,62 | 3,11 | 3,11 |  | 10,40 (3,40 - 14,40) | 4,79 A | 4,40 A+ | 2,17 (0,54 - 3,57) | 1 085 | 10,20
25 + 42 + 50 + 60 | 1,27 | 2,14 | 2,54 | 3,05 |  | 9,00 (3,00 - 11,20) | 4,19 A | 8,00 A++ | 2,15 (0,52 - 3,20) | 1 075 | 10,30 | 1,47 | 2,47 | 2,94 | 3,52 |  | 10,40 (3,40 - 14,40) | 4,79 A | 4,40 A+ | 2,17 (0,54 - 3,57) | 1 085 | 10,20
25 + 50 + 50 + 50 | 1,29 | 2,57 | 2,57 | 2,57 |  | 9,00 (3,00 - 11,20) | 4,15 A | 8,00 A++ | 2,17 (0,58 - 3,14) | 1 085 | 10,40 | 1,49 | 2,97 | 2,97 | 2,97 |  | 10,40 (3,40 - 14,40) | 4,60 A | 4,40 A+ | 2,26 (0,63 - 3,57) | 1 130 | 10,60
35 + 35 + 35 + 35 | 2,25 | 2,25 | 2,25 | 2,25 |  | 9,00 (2,90 - 10,80) | 4,00 A | 8,00 A++ | 2,25 (0,40 - 3,25) | 1 125 | 10,80 | 2,60 | 2,60 | 2,60 | 2,60 |  | 10,40 (3,40 - 14,40) | 4,79 A | 4,40 A+ | 2,17 (0,39 - 3,71) | 1 085 | 10,20
35 + 35 + 35 + 42 | 2,14 | 2,14 | 2,14 | 2,58 |  | 9,00 (3,00 - 11,00) | 4,00 A | 8,00 A++ | 2,25 (0,41 - 3,40) | 1 125 | 10,80 | 2,48 | 2,48 | 2,48 | 2,96 |  | 10,40 (3,40 - 14,40) | 4,81 A | 4,40 A+ | 2,16 (0,39 - 3,70) | 1 080 | 10,20
35 + 35 + 35 + 50 | 2,03 | 2,03 | 2,03 | 2,91 |  | 9,00 (3,00 - 11,00) | 4,09 A | 8,00 A++ | 2,20 (0,47 - 3,19) | 1 100 | 10,50 | 2,35 | 2,35 | 2,35 | 3,35 |  | 10,40 (3,40 - 14,40) | 4,86 A | 4,40 A+ | 2,14 (0,46 - 3,62) | 1 070 | 10,10
35 + 35 + 35 + 60 | 1,91 | 1,91 | 1,91 | 3,27 |  | 9,00 (3,00 - 11,20) | 4,09 A | 8,00 A++ | 2,20 (0,47 - 3,33) | 1 100 | 10,50 | 2,21 | 2,21 | 2,21 | 3,77 |  | 10,40 (3,40 - 14,40) | 4,86 A | 4,40 A+ | 2,14 (0,46 - 3,62) | 1 070 | 10,10
35 + 35 + 35 + 71 | 1,79 | 1,79 | 1,79 | 3,63 |  | 9,00 (3,00 - 11,20) | 4,09 A | 8,00 A++ | 2,20 (0,48 - 3,26) | 1 100 | 10,50 | 2,07 | 2,07 | 2,07 | 4,19 |  | 10,40 (3,40 - 14,40) | 4,88 A | 4,40 A+ | 2,13 (0,47 - 3,61) | 1 065 | 10,00
35 + 35 + 42 + 42 | 2,05 | 2,05 | 2,45 | 2,45 |  | 9,00 (3,00 - 11,00) | 4,00 A | 8,00 A++ | 2,25 (0,41 - 3,40) | 1 125 | 10,80 | 2,36 | 2,36 | 2,84 | 2,84 |  | 10,40 (3,40 - 14,40) | 4,81 A | 4,40 A+ | 2,16 (0,40 - 3,69) | 1 080 | 10,20
35 + 35 + 42 + 50 | 1,94 | 1,94 | 2,33 | 2,79 |  | 9,00 (3,00 - 11,20) | 4,09 A | 8,00 A++ | 2,20 (0,47 - 3,33) | 1 100 | 10,50 | 2,25 | 2,25 | 2,70 | 3,20 |  | 10,40 (3,40 - 14,40) | 4,88 A | 4,40 A+ | 2,13 (0,47 - 3,61) | 1 065 | 10,00
35 + 35 + 42 + 60 | 1,83 | 1,83 | 2,20 | 3,14 |  | 9,00 (3,00 - 11,20) | 4,09 A | 8,00 A++ | 2,20 (0,47 - 3,33) | 1 100 | 10,50 | 2,12 | 2,12 | 2,54 | 3,62 |  | 10,40 (3,40 - 14,40) | 4,88 A | 4,40 A+ | 2,13 (0,47 - 3,61) | 1 065 | 10,00
35 + 35 + 42 + 71 | 1,72 | 1,72 | 2,07 | 3,49 |  | 9,00 (3,00 - 11,20) | 4,09 A | 8,00 A++ | 2,20 (0,48 - 3,26) | 1 100 | 10,50 | 1,99 | 1,99 | 2,39 | 4,03 |  | 10,40 (3,40 - 14,40) | 4,79 A | 4,40 A+ | 2,17 (0,48 - 3,60) | 1 085 | 10,20
35 + 35 + 50 + 50 | 1,85 | 1,85 | 2,65 | 2,65 |  | 9,00 (3,00 - 11,20) | 4,17 A | 8,00 A++ | 2,16 (0,52 - 3,20) | 1 080 | 10,30 | 2,14 | 2,14 | 3,06 | 3,06 |  | 10,40 (3,40 - 14,40) | 4,79 A | 4,40 A+ | 2,17 (0,55 - 3,55) | 1 085 | 10,20
35 + 35 + 50 + 60 | 1,75 | 1,75 | 2,50 | 3,00 |  | 9,00 (3,00 - 11,20) | 4,17 A | 8,00 A++ | 2,16 (0,52 - 3,20) | 1 080 | 10,30 | 2,02 | 2,02 | 2,89 | 3,47 |  | 10,40 (3,40 - 14,40) | 4,79 A | 4,40 A+ | 2,17 (0,55 - 3,55) | 1 085 | 10,20
35 + 42 + 42 + 42 | 1,95 | 2,35 | 2,35 | 2,35 |  | 9,00 (3,00 - 11,20) | 4,00 A | 8,00 A++ | 2,25 (0,41 - 3,56) | 1 125 | 10,80 | 2,27 | 2,71 | 2,71 | 2,71 |  | 10,40 (3,40 - 14,40) | 4,84 A | 4,40 A+ | 2,15 (0,40 - 3,67) | 1 075 | 10,10
35 + 42 + 42 + 50 | 1,86 | 2,24 | 2,24 | 2,66 |  | 9,00 (3,00 - 11,20) | 4,09 A | 8,00 A++ | 2,20 (0,48 - 3,34) | 1 100 | 10,50 | 2,15 | 2,58 | 2,58 | 3,09 |  | 10,40 (3,40 - 14,40) | 4,79 A | 4,40 A+ | 2,17 (0,48 - 3,60) | 1 085 | 10,20
35 + 42 + 42 + 60 | 1,76 | 2,11 | 2,11 | 3,02 |  | 9,00 (3,00 - 11,20) | 4,09 A | 8,00 A++ | 2,20 (0,48 - 3,34) | 1 100 | 10,50 | 2,03 | 2,44 | 2,44 | 3,49 |  | 10,40 (3,40 - 14,40) | 4,79 A | 4,40 A+ | 2,17 (0,48 - 3,60) | 1 085 | 10,20
35 + 42 + 50 + 50 | 1,78 | 2,14 | 2,54 | 2,54 |  | 9,00 (3,00 - 11,20) | 4,17 A | 8,00 A++ | 2,16 (0,53 - 3,20) | 1 080 | 10,30 | 2,05 | 2,47 | 2,94 | 2,94 |  | 10,40 (3,40 - 14,40) | 4,73 A | 4,40 A+ | 2,20 (0,56 - 3,54) | 1 100 | 10,30
42 + 42 + 42 + 42 | 2,25 | 2,25 | 2,25 | 2,25 |  | 9,00 (3,00 - 11,20) | 4,00 A | 8,00 A++ | 2,25 (0,43 - 3,48) | 1 125 | 10,80 | 2,60 | 2,60 | 2,60 | 2,60 |  | 10,40 (3,40 - 14,40) | 4,86 A | 4,40 A+ | 2,14 (0,40 - 3,66) | 1 070 | 10,10
42 + 42 + 42 + 50 | 2,15 | 2,15 | 2,15 | 2,55 |  | 9,00 (3,00 - 11,20) | 4,09 A | 8,00 A++ | 2,20 (0,48 - 3,26) | 1 100 | 10,50 | 2,48 | 2,48 | 2,48 | 2,96 |  | 10,40 (3,40 - 14,40) | 4,81 A | 4,40 A+ | 2,16 (0,48 - 3,59) | 1 080 | 10,20
5 Räume
16 + 16 + 16 + 16 + 16 | 1,60 | 1,60 | 1,60 | 1,60 | 1,60 | 8,00 (2,90 - 11,50) | 4,28 A | 8,50 A+++ | 1,87 (0,45 - 3,56) | 935 | 9,00 | 2,08 | 2,08 | 2,08 | 2,08 | 2,08 | 10,40 (3,40 - 14,50) | 4,81 A | 4,40 A+ | 2,16 (0,43 - 3,67) | 1 080 | 10,20
16 + 16 + 16 + 16 + 20 | 1,60 | 1,60 | 1,60 | 1,60 | 2,00 | 8,40 (2,90 - 11,50) | 4,24 A | 8,50 A+++ | 1,98 (0,45 - 3,56) | 990 | 9,50 | 1,98 | 1,98 | 1,98 | 1,98 | 2,48 | 10,40 (3,40 - 14,50) | 4,84 A | 4,50 A+ | 2,15 (0,44 - 3,66) | 1 075 | 10,10
16 + 16 + 16 + 16 + 25 | 1,62 | 1,62 | 1,62 | 1,62 | 2,52 | 9,00 (2,90 - 11,50) | 4,09 A | 8,50 A+++ | 2,20 (0,45 - 3,56) | 1 100 | 10,50 | 1,87 | 1,87 | 1,87 | 1,87 | 2,92 | 10,40 (3,40 - 14,50) | 4,84 A | 4,68 A++ | 2,15 (0,44 - 3,66) | 1 075 | 10,10
16 + 16 + 16 + 16 + 35 | 1,45 | 1,45 | 1,45 | 1,45 | 3,20 | 9,00 (2,90 - 11,50) | 4,09 A | 8,50 A+++ | 2,20 (0,45 - 3,49) | 1 100 | 10,50 | 1,68 | 1,68 | 1,68 | 1,68 | 3,68 | 10,40 (3,40 - 14,50) | 4,86 A | 4,68 A++ | 2,14 (0,45 - 3,63) | 1 070 | 10,10
16 + 16 + 16 + 16 + 42 | 1,36 | 1,36 | 1,36 | 1,36 | 3,56 | 9,00 (2,90 - 11,50) | 4,09 A | 8,50 A+++ | 2,20 (0,45 - 3,49) | 1 100 | 10,50 | 1,57 | 1,57 | 1,57 | 1,57 | 4,12 | 10,40 (3,40 - 14,50) | 4,86 A | 4,68 A++ | 2,14 (0,46 - 3,67) | 1 070 | 10,10
16 + 16 + 16 + 16 + 50 | 1,26 | 1,26 | 1,26 | 1,26 | 3,96 | 9,00 (2,90 - 11,50) | 4,17 A | 8,50 A+++ | 2,16 (0,53 - 3,35) | 1 080 | 10,30 | 1,46 | 1,46 | 1,46 | 1,46 | 4,56 | 10,40 (3,40 - 14,50) | 4,79 A | 4,68 A++ | 2,17 (0,54 - 3,61) | 1 085 | 10,20
16 + 16 + 16 + 16 + 60 | 1,16 | 1,16 | 1,16 | 1,16 | 4,36 | 9,00 (2,90 - 11,50) | 4,17 A | 8,50 A+++ | 2,16 (0,53 - 3,35) | 1 080 | 10,30 | 1,34 | 1,34 | 1,34 | 1,34 | 5,04 | 10,40 (3,40 - 14,50) | 4,79 A | 4,68 A++ | 2,17 (0,54 - 3,61) | 1 085 | 10,20
16 + 16 + 16 + 16 + 71 | 1,07 | 1,07 | 1,07 | 1,07 | 4,72 | 9,00 (2,90 - 11,50) | 4,17 A | 8,50 A+++ | 2,16 (0,54 - 3,28) | 1 080 | 10,30 | 1,23 | 1,23 | 1,23 | 1,23 | 5,48 | 10,40 (3,40 - 14,50) | 4,71 A | 4,68 A++ | 2,21 (0,56 - 3,60) | 1 105 | 10,40
16 + 16 + 16 + 20 + 20 | 1,60 | 1,60 | 1,60 | 2,00 | 2,00 | 8,80 (2,90 - 11,50) | 4,11 A | 8,50 A+++ | 2,14 (0,45 - 3,48) | 1 070 | 10,20 | 1,89 | 1,89 | 1,89 | 2,36 | 2,36 | 10,39 (3,40 - 14,50) | 4,83 A | 4,60 A++ | 2,15 (0,45 - 3,65) | 1 075 | 10,10
16 + 16 + 16 + 20 + 25 | 1,55 | 1,55 | 1,55 | 1,94 | 2,41 | 9,00 (2,90 - 11,50) | 4,09 A | 8,50 A+++ | 2,20 (0,45 - 3,48) | 1 100 | 10,50 | 1,79 | 1,79 | 1,79 | 2,24 | 2,79 | 10,40 (3,40 - 14,50) | 4,84 A | 4,68 A++ | 2,15 (0,45 - 3,65) | 1 075 | 10,10
16 + 16 + 16 + 20 + 35 | 1,40 | 1,40 | 1,40 | 1,75 | 3,05 | 9,00 (2,90 - 11,50) | 4,09 A | 8,50 A+++ | 2,20 (0,45 - 3,49) | 1 100 | 10,50 | 1,62 | 1,62 | 1,62 | 2,02 | 3,52 | 10,40 (3,40 - 14,50) | 4,86 A | 4,68 A++ | 2,14 (0,46 - 3,67) | 1 070 | 10,10
16 + 16 + 16 + 20 + 42 | 1,31 | 1,31 | 1,31 | 1,64 | 3,43 | 9,00 (2,90 - 11,50) | 4,09 A | 8,50 A+++ | 2,20 (0,48 - 3,49) | 1 100 | 10,50 | 1,51 | 1,51 | 1,51 | 1,89 | 3,98 | 10,40 (3,40 - 14,50) | 4,88 A | 4,68 A++ | 2,13 (0,47 - 3,66) | 1 065 | 10,00
16 + 16 + 16 + 20 + 50 | 1,22 | 1,22 | 1,22 | 1,53 | 3,81 | 9,00 (2,90 - 11,50) | 4,17 A | 8,50 A+++ | 2,16 (0,53 - 3,35) | 1 080 | 10,30 | 1,41 | 1,41 | 1,41 | 1,76 | 4,41 | 10,40 (3,40 - 14,50) | 4,79 A | 4,68 A++ | 2,17 (0,56 - 3,60) | 1 085 | 10,20
16 + 16 + 16 + 20 + 60 | 1,13 | 1,13 | 1,13 | 1,41 | 4,20 | 9,00 (2,90 - 11,50) | 4,17 A | 8,50 A+++ | 2,16 (0,53 - 3,35) | 1 080 | 10,30 | 1,30 | 1,30 | 1,30 | 1,63 | 4,87 | 10,40 (3,40 - 14,50) | 4,79 A | 4,68 A++ | 2,17 (0,56 - 3,60) | 1 085 | 10,20
16 + 16 + 16 + 20 + 71 | 1,04 | 1,04 | 1,04 | 1,29 | 4,59 | 9,00 (2,90 - 11,50) | 4,15 A | 8,50 A+++ | 2,17 (0,54 - 3,28) | 1 085 | 10,40 | 1,20 | 1,20 | 1,20 | 1,50 | 5,30 | 10,40 (3,40 - 14,50) | 4,73 A | 4,68 A++ | 2,20 (0,57 - 3,59) | 1 100 | 10,30
16 + 16 + 16 + 25 + 25 | 1,47 | 1,47 | 1,47 | 2,29 | 2,29 | 8,99 (2,90 - 11,50) | 4,09 A | 8,50 A+++ | 2,20 (0,45 - 3,48) | 1 100 | 10,50 | 1,70 | 1,70 | 1,70 | 2,65 | 2,65 | 10,40 (3,40 - 14,50) | 4,84 A | 4,68 A++ | 2,15 (0,45 - 3,65) | 1 075 | 10,10
16 + 16 + 16 + 25 + 35 | 1,33 | 1,33 | 1,33 | 2,08 | 2,93 | 9,00 (2,90 - 11,50) | 4,09 A | 8,50 A+++ | 2,20 (0,45 - 3,49) | 1 100 | 10,50 | 1,54 | 1,54 | 1,54 | 2,41 | 3,37 | 10,40 (3,40 - 14,50) | 4,86 A | 4,68 A++ | 2,14 (0,46 - 3,67) | 1 070 | 10,10
16 + 16 + 16 + 25 + 42 | 1,25 | 1,25 | 1,25 | 1,96 | 3,29 | 9,00 (2,90 - 11,50) | 4,09 A | 8,50 A+++ | 2,20 (0,48 - 3,49) | 1 100 | 10,50 | 1,45 | 1,45 | 1,45 | 2,26 | 3,79 | 10,40 (3,40 - 14,50) | 4,88 A | 4,68 A++ | 2,13 (0,47 - 3,66) | 1 065 | 10,00
16 + 16 + 16 + 25 + 50 | 1,17 | 1,17 | 1,17 | 1,83 | 3,66 | 9,00 (2,90 - 11,50) | 4,17 A | 8,50 A+++ | 2,16 (0,53 - 3,35) | 1 080 | 10,30 | 1,35 | 1,35 | 1,35 | 2,11 | 4,24 | 10,40 (3,40 - 14,50) | 4,79 A | 4,68 A++ | 2,17 (0,56 - 3,60) | 1 085 | 10,20
16 + 16 + 16 + 25 + 60 | 1,08 | 1,08 | 1,08 | 1,69 | 4,07 | 9,00 (2,90 - 11,50) | 4,17 A | 8,50 A+++ | 2,16 (0,53 - 3,35) | 1 080 | 10,30 | 1,25 | 1,25 | 1,25 | 1,95 | 4,70 | 10,40 (3,40 - 14,50) | 4,79 A | 4,68 A++ | 2,17 (0,56 - 3,60) | 1 085 | 10,20
16 + 16 + 16 + 25 + 71 | 1,00 | 1,00 | 1,00 | 1,56 | 4,44 | 9,00 (2,90 - 11,50) | 4,15 A | 8,50 A+++ | 2,17 (0,54 - 3,28) | 1 085 | 10,40 | 1,16 | 1,16 | 1,16 | 1,81 | 5,11 | 10,40 (3,40 - 14,50) | 4,73 A | 4,68 A++ | 2,20 (0,57 - 3,59) | 1 100 | 10,30
16 + 16 + 16 + 35 + 35 | 1,22 | 1,22 | 1,22 | 2,67 | 2,67 | 9,00 (2,90 - 11,50) | 4,07 A | 8,50 A+++ | 2,21 (0,48 - 3,41) | 1 105 | 10,60 | 1,41 | 1,41 | 1,41 | 3,08 | 3,08 | 10,39 (3,40 - 14,50) | 4,81 A | 4,68 A++ | 2,16 (0,48 - 3,64) | 1 080 | 10,20
16 + 16 + 16 + 35 + 42 | 1,15 | 1,15 | 1,15 | 2,52 | 3,03 | 9,00 (2,90 - 11,50) | 4,07 A | 8,50 A+++ | 2,21 (0,48 - 3,41) | 1 105 | 10,60 | 1,33 | 1,33 | 1,33 | 2,91 | 3,50 | 10,40 (3,40 - 14,50) | 4,81 A | 4,68 A++ | 2,16 (0,49 - 3,63) | 1 080 | 10,20
16 + 16 + 16 + 35 + 50 | 1,08 | 1,08 | 1,08 | 2,37 | 3,39 | 9,00 (2,90 - 11,50) | 4,15 A | 8,50 A+++ | 2,17 (0,54 - 3,28) | 1 085 | 10,40 | 1,25 | 1,25 | 1,25 | 2,74 | 3,91 | 10,40 (3,40 - 14,50) | 4,73 A | 4,68 A++ | 2,20 (0,57 - 3,63) | 1 100 | 10,30
16 + 16 + 16 + 35 + 60 | 1,01 | 1,01 | 1,01 | 2,20 | 3,77 | 9,00 (2,90 - 11,50) | 4,15 A | 8,50 A+++ | 2,17 (0,54 - 3,28) | 1 085 | 10,40 | 1,16 | 1,16 | 1,16 | 2,55 | 4,37 | 10,40 (3,40 - 14,50) | 4,73 A | 4,68 A++ | 2,20 (0,57 - 3,63) | 1 100 | 10,30
16 + 16 + 16 + 35 + 71 | 0,94 | 0,94 | 0,94 | 2,05 | 4,13 | 9,00 (2,90 - 11,50) | 4,15 A | 8,50 A+++ | 2,17 (0,57 - 3,28) | 1 085 | 10,40 | 1,08 | 1,08 | 1,08 | 2,36 | 4,80 | 10,40 (3,40 - 14,50) | 4,73 A | 4,68 A++ | 2,20 (0,59 - 3,62) | 1 100 | 10,30
16 + 16 + 16 + 42 + 42 | 1,09 | 1,09 | 1,09 | 2,86 | 2,86 | 8,99 (2,90 - 11,50) | 4,07 A | 8,50 A+++ | 2,21 (0,49 - 3,41) | 1 105 | 10,60 | 1,26 | 1,26 | 1,26 | 3,31 | 3,31 | 10,40 (3,40 - 14,50) | 4,84 A | 4,68 A++ | 2,15 (0,50 - 3,62) | 1 075 | 10,10
16 + 16 + 16 + 42 + 50 | 1,03 | 1,03 | 1,03 | 2,70 | 3,21 | 9,00 (2,90 - 11,50) | 4,15 A | 8,50 A+++ | 2,17 (0,54 - 3,28) | 1 085 | 10,40 | 1,19 | 1,19 | 1,19 | 3,12 | 3,71 | 10,40 (3,40 - 14,50) | 4,73 A | 4,68 A++ | 2,20 (0,59 - 3,62) | 1 100 | 10,30
16 + 16 + 16 + 42 + 60 | 0,96 | 0,96 | 0,96 | 2,52 | 3,60 | 9,00 (2,90 - 11,50) | 4,15 A | 8,50 A+++ | 2,17 (0,54 - 3,28) | 1 085 | 10,40 | 1,11 | 1,11 | 1,11 | 2,91 | 4,16 | 10,40 (3,40 - 14,50) | 4,73 A | 4,68 A++ | 2,20 (0,59 - 3,62) | 1 100 | 10,30
16 + 16 + 16 + 42 + 71 | 0,89 | 0,89 | 0,89 | 2,35 | 3,98 | 9,00 (2,90 - 11,50) | 4,15 A | 8,50 A+++ | 2,17 (0,57 - 3,29) | 1 085 | 10,40 | 1,03 | 1,03 | 1,03 | 2,71 | 4,60 | 10,40 (3,40 - 14,50) | 4,66 A | 4,68 A++ | 2,23 (0,60 - 3,61) | 1 115 | 10,50
16 + 16 + 16 + 50 + 50 | 0,97 | 0,97 | 0,97 | 3,04 | 3,05 | 9,00 (2,90 - 11,50) | 4,11 A | 8,50 A+++ | 2,19 (0,62 - 3,23) | 1 095 | 10,50 | 1,12 | 1,12 | 1,12 | 3,52 | 3,52 | 10,40 (3,40 - 14,50) | 4,54 A | 4,68 A++ | 2,29 (0,69 - 3,63) | 1 145 | 10,80
16 + 16 + 16 + 50 + 60 | 0,91 | 0,91 | 0,91 | 2,85 | 3,42 | 9,00 (2,90 - 11,50) | 4,11 A | 8,50 A+++ | 2,19 (0,62 - 3,23) | 1 095 | 10,50 | 1,05 | 1,05 | 1,05 | 3,29 | 3,96 | 10,40 (3,40 - 14,50) | 4,54 A | 4,68 A++ | 2,29 (0,69 - 3,63) | 1 145 | 10,80
16 + 16 + 16 + 50 + 71 | 0,85 | 0,85 | 0,85 | 2,66 | 3,79 | 9,00 (2,90 - 11,50) | 3,98 A | 8,50 A+++ | 2,26 (0,66 - 3,24) | 1 130 | 10,80 | 0,98 | 0,98 | 0,98 | 3,08 | 4,38 | 10,40 (3,40 - 14,50) | 4,54 A | 4,68 A++ | 2,29 (0,71 - 3,62) | 1 145 | 10,80
16 + 16 + 16 + 60 + 60 | 0,86 | 0,86 | 0,86 | 3,21 | 3,21 | 9,00 (2,90 - 11,50) | 4,11 A | 8,50 A+++ | 2,19 (0,62 - 3,23) | 1 095 | 10,50 | 0,99 | 0,99 | 0,99 | 3,71 | 3,71 | 10,39 (3,40 - 14,50) | 4,54 A | 4,68 A++ | 2,29 (0,69 - 3,63) | 1 145 | 10,80
16 + 16 + 16 + 60 + 71 | 0,80 | 0,80 | 0,80 | 3,02 | 3,58 | 9,00 (2,90 - 11,50) | 3,98 A | 8,50 A+++ | 2,26 (0,66 - 3,24) | 1 130 | 10,80 | 0,93 | 0,93 | 0,93 | 3,49 | 4,12 | 10,40 (3,40 - 14,50) | 4,54 A | 4,68 A++ | 2,29 (0,71 - 3,62) | 1 145 | 10,80
16 + 16 + 20 + 20 + 20 | 1,56 | 1,56 | 1,96 | 1,96 | 1,96 | 9,00 (2,90 - 11,50) | 4,09 A | 8,50 A+++ | 2,20 (0,45 - 3,49) | 1 100 | 10,50 | 1,81 | 1,81 | 2,26 | 2,26 | 2,26 | 10,40 (3,40 - 14,50) | 4,86 A | 4,68 A++ | 2,14 (0,45 - 3,64) | 1 070 | 10,10
16 + 16 + 20 + 20 + 25 | 1,48 | 1,48 | 1,86 | 1,86 | 2,32 | 9,00 (2,90 - 11,50) | 4,09 A | 8,50 A+++ | 2,20 (0,45 - 3,49) | 1 100 | 10,50 | 1,72 | 1,72 | 2,14 | 2,14 | 2,68 | 10,40 (3,40 - 14,50) | 4,86 A | 4,68 A++ | 2,14 (0,45 - 3,64) | 1 070 | 10,10
16 + 16 + 20 + 20 + 35 | 1,35 | 1,35 | 1,68 | 1,68 | 2,94 | 9,00 (2,90 - 11,50) | 4,09 A | 8,50 A+++ | 2,20 (0,48 - 3,49) | 1 100 | 10,50 | 1,56 | 1,56 | 1,94 | 1,94 | 3,40 | 10,40 (3,40 - 14,50) | 4,88 A | 4,68 A++ | 2,13 (0,47 - 3,66) | 1 065 | 10,00
16 + 16 + 20 + 20 + 42 | 1,26 | 1,26 | 1,58 | 1,58 | 3,32 | 9,00 (2,90 - 11,50) | 4,09 A | 8,50 A+++ | 2,20 (0,48 - 3,41) | 1 100 | 10,50 | 1,46 | 1,46 | 1,82 | 1,82 | 3,84 | 10,40 (3,40 - 14,50) | 4,79 A | 4,68 A++ | 2,17 (0,48 - 3,65) | 1 085 | 10,20
16 + 16 + 20 + 20 + 50 | 1,18 | 1,18 | 1,48 | 1,48 | 3,68 | 9,00 (2,90 - 11,50) | 4,17 A | 8,50 A+++ | 2,16 (0,53 - 3,28) | 1 080 | 10,30 | 1,36 | 1,36 | 1,70 | 1,70 | 4,28 | 10,40 (3,40 - 14,50) | 4,73 A | 4,68 A++ | 2,20 (0,56 - 3,59) | 1 100 | 10,30
16 + 16 + 20 + 20 + 60 | 1,09 | 1,09 | 1,36 | 1,36 | 4,10 | 9,00 (2,90 - 11,50) | 4,17 A | 8,50 A+++ | 2,16 (0,53 - 3,28) | 1 080 | 10,30 | 1,26 | 1,26 | 1,58 | 1,58 | 4,72 | 10,40 (3,40 - 14,50) | 4,73 A | 4,68 A++ | 2,20 (0,56 - 3,59) | 1 100 | 10,30
16 + 16 + 20 + 20 + 71 | 1,01 | 1,01 | 1,26 | 1,26 | 4,46 | 9,00 (2,90 - 11,50) | 4,15 A | 8,50 A+++ | 2,17 (0,57 - 3,28) | 1 085 | 10,40 | 1,16 | 1,16 | 1,45 | 1,45 | 5,18 | 10,40 (3,40 - 14,50) | 4,73 A | 4,68 A++ | 2,20 (0,57 - 3,58) | 1 100 | 10,30
16 + 16 + 20 + 25 + 25 | 1,41 | 1,41 | 1,76 | 2,21 | 2,21 | 9,00 (2,90 - 11,50) | 4,09 A | 8,50 A+++ | 2,20 (0,45 - 3,49) | 1 100 | 10,50 | 1,63 | 1,63 | 2,04 | 2,55 | 2,55 | 10,40 (3,40 - 14,50) | 4,86 A | 4,68 A++ | 2,14 (0,45 - 3,64) | 1 070 | 10,10
16 + 16 + 20 + 25 + 35 | 1,29 | 1,29 | 1,61 | 2,01 | 2,80 | 9,00 (2,90 - 11,50) | 4,09 A | 8,50 A+++ | 2,20 (0,48 - 3,49) | 1 100 | 10,50 | 1,49 | 1,49 | 1,86 | 2,32 | 3,24 | 10,40 (3,40 - 14,50) | 4,88 A | 4,68 A++ | 2,13 (0,47 - 3,66) | 1 065 | 10,00
16 + 16 + 20 + 25 + 42 | 1,21 | 1,21 | 1,51 | 1,89 | 3,18 | 9,00 (2,90 - 11,50) | 4,09 A | 8,50 A+++ | 2,20 (0,48 - 3,41) | 1 100 | 10,50 | 1,40 | 1,40 | 1,75 | 2,18 | 3,67 | 10,40 (3,40 - 14,50) | 4,79 A | 4,68 A++ | 2,17 (0,48 - 3,65) | 1 085 | 10,20
16 + 16 + 20 + 25 + 50 | 1,13 | 1,13 | 1,42 | 1,77 | 3,55 | 9,00 (2,90 - 11,50) | 4,17 A | 8,50 A+++ | 2,16 (0,53 - 3,28) | 1 080 | 10,30 | 1,31 | 1,31 | 1,64 | 2,05 | 4,09 | 10,40 (3,40 - 14,50) | 4,73 A | 4,68 A++ | 2,20 (0,56 - 3,59) | 1 100 | 10,30
16 + 16 + 20 + 25 + 60 | 1,05 | 1,05 | 1,31 | 1,64 | 3,95 | 9,00 (2,90 - 11,50) | 4,17 A | 8,50 A+++ | 2,16 (0,53 - 3,28) | 1 080 | 10,30 | 1,21 | 1,21 | 1,52 | 1,90 | 4,56 | 10,40 (3,40 - 14,50) | 4,73 A | 4,68 A++ | 2,20 (0,56 - 3,59) | 1 100 | 10,30
16 + 16 + 20 + 25 + 71 | 0,97 | 0,97 | 1,22 | 1,52 | 4,32 | 9,00 (2,90 - 11,50) | 4,15 A | 8,50 A+++ | 2,17 (0,57 - 3,28) | 1 085 | 10,40 | 1,12 | 1,12 | 1,41 | 1,76 | 4,99 | 10,40 (3,40 - 14,50) | 4,73 A | 4,68 A++ | 2,20 (0,57 - 3,58) | 1 100 | 10,30
16 + 16 + 20 + 35 + 35 | 1,18 | 1,18 | 1,48 | 2,58 | 2,58 | 9,00 (2,90 - 11,50) | 4,07 A | 8,50 A+++ | 2,21 (0,49 - 3,41) | 1 105 | 10,60 | 1,36 | 1,36 | 1,72 | 2,98 | 2,98 | 10,40 (3,40 - 14,50) | 4,81 A | 4,68 A++ | 2,16 (0,49 - 3,63) | 1 080 | 10,20
16 + 16 + 20 + 35 + 42 | 1,12 | 1,12 | 1,40 | 2,44 | 2,92 | 9,00 (2,90 - 11,50) | 4,07 A | 8,50 A+++ | 2,21 (0,49 - 3,41) | 1 105 | 10,60 | 1,29 | 1,29 | 1,61 | 2,82 | 3,39 | 10,40 (3,40 - 14,50) | 4,84 A | 4,68 A++ | 2,15 (0,50 - 3,62) | 1 075 | 10,10
16 + 16 + 20 + 35 + 50 | 1,05 | 1,05 | 1,31 | 2,30 | 3,29 | 9,00 (2,90 - 11,50) | 4,15 A | 8,50 A+++ | 2,17 (0,54 - 3,28) | 1 085 | 10,40 | 1,21 | 1,21 | 1,52 | 2,66 | 3,80 | 10,40 (3,40 - 14,50) | 4,73 A | 4,68 A++ | 2,20 (0,59 - 3,62) | 1 100 | 10,30
16 + 16 + 20 + 35 + 60 | 0,98 | 0,98 | 1,22 | 2,14 | 3,68 | 9,00 (2,90 - 11,50) | 4,15 A | 8,50 A+++ | 2,17 (0,54 - 3,28) | 1 085 | 10,40 | 1,13 | 1,13 | 1,41 | 2,48 | 4,25 | 10,40 (3,40 - 14,50) | 4,73 A | 4,68 A++ | 2,20 (0,59 - 3,62) | 1 100 | 10,30
16 + 16 + 20 + 35 + 71 | 0,91 | 0,91 | 1,14 | 1,99 | 4,05 | 9,00 (2,90 - 11,50) | 4,15 A | 8,50 A+++ | 2,17 (0,57 - 3,29) | 1 085 | 10,40 | 1,05 | 1,05 | 1,32 | 2,30 | 4,68 | 10,40 (3,40 - 14,50) | 4,66 A | 4,68 A++ | 2,23 (0,60 - 3,61) | 1 115 | 10,50
16 + 16 + 20 + 42 + 42 | 1,06 | 1,06 | 1,32 | 2,78 | 2,78 | 9,00 (2,90 - 11,50) | 4,07 A | 8,50 A+++ | 2,21 (0,49 - 3,42) | 1 105 | 10,60 | 1,22 | 1,22 | 1,54 | 3,21 | 3,21 | 10,40 (3,40 - 14,50) | 4,84 A | 4,68 A++ | 2,15 (0,51 - 3,61) | 1 075 | 10,10
16 + 16 + 20 + 42 + 50 | 1,00 | 1,00 | 1,25 | 2,63 | 3,12 | 9,00 (2,90 - 11,50) | 4,15 A | 8,50 A+++ | 2,17 (0,57 - 3,28) | 1 085 | 10,40 | 1,16 | 1,16 | 1,44 | 3,03 | 3,61 | 10,40 (3,40 - 14,50) | 4,75 A | 4,68 A++ | 2,19 (0,60 - 3,61) | 1 095 | 10,30
16 + 16 + 20 + 42 + 60 | 0,94 | 0,94 | 1,17 | 2,45 | 3,50 | 9,00 (2,90 - 11,50) | 4,15 A | 8,50 A+++ | 2,17 (0,57 - 3,28) | 1 085 | 10,40 | 1,08 | 1,08 | 1,35 | 2,84 | 4,05 | 10,40 (3,40 - 14,50) | 4,75 A | 4,68 A++ | 2,19 (0,60 - 3,61) | 1 095 | 10,30
16 + 16 + 20 + 42 + 71 | 0,87 | 0,87 | 1,09 | 2,29 | 3,88 | 9,00 (2,90 - 11,50) | 4,15 A | 8,50 A+++ | 2,17 (0,58 - 3,29) | 1 085 | 10,40 | 1,01 | 1,01 | 1,26 | 2,65 | 4,47 | 10,40 (3,40 - 14,50) | 4,66 A | 4,68 A++ | 2,23 (0,60 - 3,60) | 1 115 | 10,50
16 + 16 + 20 + 50 + 50 | 0,95 | 0,95 | 1,18 | 2,96 | 2,96 | 9,00 (2,90 - 11,50) | 3,98 A | 8,50 A+++ | 2,26 (0,63 - 3,23) | 1 130 | 10,80 | 1,09 | 1,09 | 1,38 | 3,42 | 3,42 | 10,40 (3,40 - 14,50) | 4,54 A | 4,68 A++ | 2,29 (0,70 - 3,62) | 1 145 | 10,80
16 + 16 + 20 + 50 + 60 | 0,89 | 0,89 | 1,11 | 2,78 | 3,33 | 9,00 (2,90 - 11,50) | 3,98 A | 8,50 A+++ | 2,26 (0,63 - 3,23) | 1 130 | 10,80 | 1,03 | 1,03 | 1,28 | 3,21 | 3,85 | 10,40 (3,40 - 14,50) | 4,54 A | 4,68 A++ | 2,29 (0,70 - 3,62) | 1 145 | 10,80
16 + 16 + 20 + 50 + 71 | 0,83 | 0,83 | 1,04 | 2,60 | 3,70 | 9,00 (2,90 - 11,50) | 3,96 A | 8,50 A+++ | 2,27 (0,66 - 3,24) | 1 135 | 10,90 | 0,96 | 0,96 | 1,20 | 3,01 | 4,27 | 10,40 (3,40 - 14,50) | 4,46 A | 4,68 A++ | 2,33 (0,71 - 3,66) | 1 165 | 10,90
16 + 16 + 20 + 60 + 60 | 0,84 | 0,84 | 1,04 | 3,14 | 3,14 | 9,00 (2,90 - 11,50) | 3,98 A | 8,50 A+++ | 2,26 (0,63 - 3,23) | 1 130 | 10,80 | 0,97 | 0,97 | 1,20 | 3,63 | 3,63 | 10,40 (3,40 - 14,50) | 4,54 A | 4,68 A++ | 2,29 (0,70 - 3,62) | 1 145 | 10,80
16 + 16 + 20 + 60 + 71 | 0,79 | 0,79 | 0,98 | 2,95 | 3,49 | 9,00 (2,90 - 11,50) | 3,96 A | 8,50 A+++ | 2,27 (0,66 - 3,24) | 1 135 | 10,90 | 0,91 | 0,91 | 1,14 | 3,41 | 4,03 | 10,40 (3,40 - 14,50) | 4,46 A | 4,68 A++ | 2,33 (0,71 - 3,66) | 1 165 | 10,90
16 + 16 + 25 + 25 + 25 | 1,35 | 1,35 | 2,10 | 2,10 | 2,10 | 9,00 (2,90 - 11,50) | 4,09 A | 8,50 A+++ | 2,20 (0,45 - 3,49) | 1 100 | 10,50 | 1,55 | 1,55 | 2,43 | 2,43 | 2,43 | 10,39 (3,40 - 14,50) | 4,86 A | 4,68 A++ | 2,14 (0,45 - 3,64) | 1 070 | 10,10
16 + 16 + 25 + 25 + 35 | 1,23 | 1,23 | 1,92 | 1,92 | 2,70 | 9,00 (2,90 - 11,50) | 4,09 A | 8,50 A+++ | 2,20 (0,48 - 3,49) | 1 100 | 10,50 | 1,42 | 1,42 | 2,22 | 2,22 | 3,12 | 10,40 (3,40 - 14,50) | 4,88 A | 4,68 A++ | 2,13 (0,47 - 3,66) | 1 065 | 10,00
16 + 16 + 25 + 25 + 42 | 1,16 | 1,16 | 1,81 | 1,81 | 3,06 | 9,00 (2,90 - 11,50) | 4,09 A | 8,50 A+++ | 2,20 (0,48 - 3,41) | 1 100 | 10,50 | 1,34 | 1,34 | 2,10 | 2,10 | 3,52 | 10,40 (3,40 - 14,50) | 4,79 A | 4,68 A++ | 2,17 (0,48 - 3,65) | 1 085 | 10,20
16 + 16 + 25 + 25 + 50 | 1,09 | 1,09 | 1,70 | 1,70 | 3,42 | 9,00 (2,90 - 11,50) | 4,17 A | 8,50 A+++ | 2,16 (0,53 - 3,28) | 1 080 | 10,30 | 1,26 | 1,26 | 1,97 | 1,97 | 3,94 | 10,40 (3,40 - 14,50) | 4,73 A | 4,68 A++ | 2,20 (0,56 - 3,59) | 1 100 | 10,30
16 + 16 + 25 + 25 + 60 | 1,01 | 1,01 | 1,58 | 1,58 | 3,82 | 9,00 (2,90 - 11,50) | 4,17 A | 8,50 A+++ | 2,16 (0,53 - 3,28) | 1 080 | 10,30 | 1,17 | 1,17 | 1,83 | 1,83 | 4,40 | 10,40 (3,40 - 14,50) | 4,73 A | 4,68 A++ | 2,20 (0,56 - 3,59) | 1 100 | 10,30
16 + 16 + 25 + 25 + 71 | 0,94 | 0,94 | 1,47 | 1,47 | 4,18 | 9,00 (2,90 - 11,50) | 4,15 A | 8,50 A+++ | 2,17 (0,57 - 3,28) | 1 085 | 10,40 | 1,09 | 1,09 | 1,70 | 1,70 | 4,82 | 10,40 (3,40 - 14,50) | 4,73 A | 4,68 A++ | 2,20 (0,57 - 3,58) | 1 100 | 10,30
16 + 16 + 25 + 35 + 35 | 1,13 | 1,13 | 1,78 | 2,48 | 2,48 | 9,00 (2,90 - 11,50) | 4,07 A | 8,50 A+++ | 2,21 (0,49 - 3,41) | 1 105 | 10,60 | 1,31 | 1,31 | 2,04 | 2,87 | 2,87 | 10,40 (3,40 - 14,50) | 4,81 A | 4,68 A++ | 2,16 (0,49 - 3,63) | 1 080 | 10,20
16 + 16 + 25 + 35 + 42 | 1,07 | 1,07 | 1,68 | 2,35 | 2,83 | 9,00 (2,90 - 11,50) | 4,07 A | 8,50 A+++ | 2,21 (0,49 - 3,41) | 1 105 | 10,60 | 1,24 | 1,24 | 1,94 | 2,72 | 3,26 | 10,40 (3,40 - 14,50) | 4,84 A | 4,68 A++ | 2,15 (0,50 - 3,62) | 1 075 | 10,10
16 + 16 + 25 + 35 + 50 | 1,01 | 1,01 | 1,58 | 2,22 | 3,18 | 9,00 (2,90 - 11,50) | 4,15 A | 8,50 A+++ | 2,17 (0,54 - 3,28) | 1 085 | 10,40 | 1,17 | 1,17 | 1,83 | 2,56 | 3,67 | 10,40 (3,40 - 14,50) | 4,73 A | 4,68 A++ | 2,20 (0,59 - 3,62) | 1 100 | 10,30
16 + 16 + 25 + 35 + 60 | 0,95 | 0,95 | 1,48 | 2,07 | 3,55 | 9,00 (2,90 - 11,50) | 4,15 A | 8,50 A+++ | 2,17 (0,54 - 3,28) | 1 085 | 10,40 | 1,09 | 1,09 | 1,71 | 2,39 | 4,12 | 10,40 (3,40 - 14,50) | 4,73 A | 4,68 A++ | 2,20 (0,59 - 3,62) | 1 100 | 10,30
16 + 16 + 25 + 35 + 71 | 0,88 | 0,88 | 1,38 | 1,93 | 3,93 | 9,00 (2,90 - 11,50) | 4,15 A | 8,50 A+++ | 2,17 (0,57 - 3,29) | 1 085 | 10,40 | 1,02 | 1,02 | 1,60 | 2,23 | 4,53 | 10,40 (3,40 - 14,50) | 4,66 A | 4,68 A++ | 2,23 (0,60 - 3,61) | 1 115 | 10,50
16 + 16 + 25 + 42 + 42 | 1,02 | 1,02 | 1,60 | 2,68 | 2,68 | 9,00 (2,90 - 11,50) | 4,07 A | 8,50 A+++ | 2,21 (0,49 - 3,42) | 1 105 | 10,60 | 1,18 | 1,18 | 1,84 | 3,10 | 3,10 | 10,40 (3,40 - 14,50) | 4,84 A | 4,68 A++ | 2,15 (0,51 - 3,61) | 1 075 | 10,10
16 + 16 + 25 + 42 + 50 | 0,97 | 0,97 | 1,51 | 2,54 | 3,01 | 9,00 (2,90 - 11,50) | 4,15 A | 8,50 A+++ | 2,17 (0,57 - 3,28) | 1 085 | 10,40 | 1,12 | 1,12 | 1,74 | 2,93 | 3,49 | 10,40 (3,40 - 14,50) | 4,75 A | 4,68 A++ | 2,19 (0,60 - 3,61) | 1 095 | 10,30
16 + 16 + 25 + 42 + 60 | 0,91 | 0,91 | 1,42 | 2,38 | 3,38 | 9,00 (2,90 - 11,50) | 4,15 A | 8,50 A+++ | 2,17 (0,57 - 3,28) | 1 085 | 10,40 | 1,05 | 1,05 | 1,64 | 2,75 | 3,91 | 10,40 (3,40 - 14,50) | 4,75 A | 4,68 A++ | 2,19 (0,60 - 3,61) | 1 095 | 10,30
16 + 16 + 25 + 42 + 71 | 0,85 | 0,85 | 1,32 | 2,22 | 3,76 | 9,00 (2,90 - 11,50) | 4,15 A | 8,50 A+++ | 2,17 (0,58 - 3,29) | 1 085 | 10,40 | 0,98 | 0,98 | 1,53 | 2,57 | 4,34 | 10,40 (3,40 - 14,50) | 4,66 A | 4,68 A++ | 2,23 (0,60 - 3,60) | 1 115 | 10,50
16 + 16 + 25 + 50 + 50 | 0,92 | 0,92 | 1,42 | 2,87 | 2,87 | 9,00 (2,90 - 11,50) | 3,98 A | 8,50 A+++ | 2,26 (0,63 - 3,23) | 1 130 | 10,80 | 1,06 | 1,06 | 1,66 | 3,31 | 3,31 | 10,40 (3,40 - 14,50) | 4,54 A | 4,68 A++ | 2,29 (0,70 - 3,62) | 1 145 | 10,80
16 + 16 + 25 + 50 + 60 | 0,86 | 0,86 | 1,35 | 2,69 | 3,24 | 9,00 (2,90 - 11,50) | 3,98 A | 8,50 A+++ | 2,26 (0,63 - 3,23) | 1 130 | 10,80 | 1,00 | 1,00 | 1,56 | 3,11 | 3,73 | 10,40 (3,40 - 14,50) | 4,54 A | 4,68 A++ | 2,29 (0,70 - 3,62) | 1 145 | 10,80
16 + 16 + 25 + 50 + 71 | 0,81 | 0,81 | 1,26 | 2,53 | 3,59 | 9,00 (2,90 - 11,50) | 3,96 A | 8,50 A+++ | 2,27 (0,66 - 3,24) | 1 135 | 10,90 | 0,93 | 0,93 | 1,46 | 2,92 | 4,16 | 10,40 (3,40 - 14,50) | 4,46 A | 4,68 A++ | 2,33 (0,71 - 3,66) | 1 165 | 10,90
16 + 16 + 25 + 60 + 60 | 0,81 | 0,81 | 1,28 | 3,05 | 3,05 | 9,00 (2,90 - 11,50) | 3,98 A | 8,50 A+++ | 2,26 (0,63 - 3,23) | 1 130 | 10,80 | 0,94 | 0,94 | 1,46 | 3,53 | 3,53 | 10,40 (3,40 - 14,50) | 4,54 A | 4,68 A++ | 2,29 (0,70 - 3,62) | 1 145 | 10,80
16 + 16 + 35 + 35 + 35 | 1,05 | 1,05 | 2,30 | 2,30 | 2,30 | 9,00 (2,90 - 11,50) | 4,07 A | 8,50 A+++ | 2,21 (0,49 - 3,42) | 1 105 | 10,60 | 1,21 | 1,21 | 2,66 | 2,66 | 2,66 | 10,40 (3,40 - 14,50) | 4,84 A | 4,68 A++ | 2,15 (0,51 - 3,60) | 1 075 | 10,10
16 + 16 + 35 + 35 + 42 | 1,00 | 1,00 | 2,19 | 2,19 | 2,62 | 9,00 (2,90 - 11,50) | 4,07 A | 8,50 A+++ | 2,21 (0,49 - 3,42) | 1 105 | 10,60 | 1,16 | 1,16 | 2,53 | 2,53 | 3,02 | 10,40 (3,40 - 14,50) | 4,77 A | 4,68 A++ | 2,18 (0,51 - 3,59) | 1 090 | 10,20
16 + 16 + 35 + 35 + 50 | 0,95 | 0,95 | 2,07 | 2,07 | 2,96 | 9,00 (2,90 - 11,50) | 4,15 A | 8,50 A+++ | 2,17 (0,57 - 3,28) | 1 085 | 10,40 | 1,09 | 1,09 | 2,39 | 2,39 | 3,44 | 10,40 (3,40 - 14,50) | 4,66 A | 4,68 A++ | 2,23 (0,61 - 3,59) | 1 115 | 10,50
16 + 16 + 35 + 35 + 60 | 0,89 | 0,89 | 1,94 | 1,94 | 3,34 | 9,00 (2,90 - 11,50) | 4,15 A | 8,50 A+++ | 2,17 (0,57 - 3,28) | 1 085 | 10,40 | 1,03 | 1,03 | 2,25 | 2,25 | 3,84 | 10,40 (3,40 - 14,50) | 4,66 A | 4,68 A++ | 2,23 (0,61 - 3,59) | 1 115 | 10,50
16 + 16 + 35 + 35 + 71 | 0,83 | 0,83 | 1,82 | 1,82 | 3,70 | 9,00 (2,90 - 11,50) | 4,13 A | 8,50 A+++ | 2,18 (0,58 - 3,29) | 1 090 | 10,40 | 0,96 | 0,96 | 2,10 | 2,10 | 4,28 | 10,40 (3,40 - 14,50) | 4,66 A | 4,68 A++ | 2,23 (0,62 - 3,58) | 1 115 | 10,50
16 + 16 + 35 + 42 + 42 | 0,95 | 0,95 | 2,10 | 2,50 | 2,50 | 9,00 (2,90 - 11,50) | 4,07 A | 8,50 A+++ | 2,21 (0,49 - 3,34) | 1 105 | 10,60 | 1,10 | 1,10 | 2,42 | 2,89 | 2,89 | 10,40 (3,40 - 14,50) | 4,77 A | 4,68 A++ | 2,18 (0,52 - 3,64) | 1 090 | 10,20
16 + 16 + 35 + 42 + 50 | 0,91 | 0,91 | 1,98 | 2,38 | 2,82 | 9,00 (2,90 - 11,50) | 4,15 A | 8,50 A+++ | 2,17 (0,57 - 3,29) | 1 085 | 10,40 | 1,05 | 1,05 | 2,29 | 2,75 | 3,26 | 10,40 (3,40 - 14,50) | 4,66 A | 4,68 A++ | 2,23 (0,62 - 3,59) | 1 115 | 10,50
16 + 16 + 35 + 42 + 60 | 0,85 | 0,85 | 1,86 | 2,24 | 3,20 | 9,00 (2,90 - 11,50) | 4,15 A | 8,50 A+++ | 2,17 (0,57 - 3,29) | 1 085 | 10,40 | 0,98 | 0,98 | 2,15 | 2,58 | 3,71 | 10,40 (3,40 - 14,50) | 4,66 A | 4,68 A++ | 2,23 (0,62 - 3,59) | 1 115 | 10,50
16 + 16 + 35 + 42 + 71 | 0,80 | 0,80 | 1,75 | 2,10 | 3,55 | 9,00 (2,90 - 11,50) | 4,13 A | 8,50 A+++ | 2,18 (0,58 - 3,29) | 1 090 | 10,40 | 0,92 | 0,92 | 2,02 | 2,43 | 4,11 | 10,40 (3,40 - 14,50) | 4,68 A | 4,68 A++ | 2,22 (0,63 - 3,63) | 1 110 | 10,40
16 + 16 + 35 + 50 + 50 | 0,86 | 0,86 | 1,90 | 2,69 | 2,69 | 9,00 (2,90 - 11,50) | 3,98 A | 8,50 A+++ | 2,26 (0,66 - 3,24) | 1 130 | 10,80 | 1,00 | 1,00 | 2,18 | 3,11 | 3,11 | 10,40 (3,40 - 14,50) | 4,46 A | 4,68 A++ | 2,33 (0,72 - 3,65) | 1 165 | 10,90
16 + 16 + 35 + 50 + 60 | 0,81 | 0,81 | 1,78 | 2,54 | 3,06 | 9,00 (2,90 - 11,50) | 3,98 A | 8,50 A+++ | 2,26 (0,66 - 3,24) | 1 130 | 10,80 | 0,94 | 0,94 | 2,06 | 2,94 | 3,52 | 10,40 (3,40 - 14,50) | 4,46 A | 4,68 A++ | 2,33 (0,72 - 3,65) | 1 165 | 10,90
16 + 16 + 42 + 42 + 42 | 0,91 | 0,91 | 2,39 | 2,39 | 2,39 | 8,99 (2,90 - 11,50) | 4,18 A | 8,50 A+++ | 2,15 (0,49 - 3,34) | 1 075 | 10,30 | 1,06 | 1,06 | 2,76 | 2,76 | 2,76 | 10,40 (3,40 - 14,50) | 4,77 A | 4,68 A++ | 2,18 (0,53 - 3,63) | 1 090 | 10,20
16 + 16 + 42 + 42 + 50 | 0,87 | 0,87 | 2,28 | 2,28 | 2,70 | 9,00 (2,90 - 11,50) | 4,15 A | 8,50 A+++ | 2,17 (0,57 - 3,29) | 1 085 | 10,40 | 1,00 | 1,00 | 2,63 | 2,63 | 3,14 | 10,40 (3,40 - 14,50) | 4,66 A | 4,68 A++ | 2,23 (0,63 - 3,63) | 1 115 | 10,50
16 + 16 + 42 + 42 + 60 | 0,82 | 0,82 | 2,15 | 2,15 | 3,06 | 9,00 (2,90 - 11,50) | 4,15 A | 8,50 A+++ | 2,17 (0,57 - 3,29) | 1 085 | 10,40 | 0,95 | 0,95 | 2,48 | 2,48 | 3,54 | 10,40 (3,40 - 14,50) | 4,66 A | 4,68 A++ | 2,23 (0,63 - 3,63) | 1 115 | 10,50
16 + 16 + 42 + 50 + 50 | 0,83 | 0,83 | 2,16 | 2,59 | 2,59 | 9,00 (2,90 - 11,50) | 3,96 A | 8,50 A+++ | 2,27 (0,66 - 3,24) | 1 135 | 10,90 | 0,96 | 0,96 | 2,50 | 2,99 | 2,99 | 10,40 (3,40 - 14,50) | 4,46 A | 4,68 A++ | 2,33 (0,74 - 3,65) | 1 165 | 10,90
16 + 16 + 50 + 50 + 50 | 0,79 | 0,79 | 2,47 | 2,47 | 2,47 | 8,99 (2,90 - 11,50) | 3,91 A | 8,50 A+++ | 2,30 (0,76 - 3,27) | 1 150 | 11,00 | 0,91 | 0,91 | 2,86 | 2,86 | 2,86 | 10,40 (3,40 - 14,50) | 4,19 A | 4,68 A++ | 2,48 (0,86 - 3,73) | 1 240 | 11,70
16 + 20 + 20 + 20 + 20 | 1,48 | 1,88 | 1,88 | 1,88 | 1,88 | 9,00 (2,90 - 11,50) | 4,09 A | 8,50 A+++ | 2,20 (0,45 - 3,49) | 1 100 | 10,50 | 1,72 | 2,17 | 2,17 | 2,17 | 2,17 | 10,40 (3,40 - 14,50) | 4,86 A | 4,68 A++ | 2,14 (0,46 - 3,68) | 1 070 | 10,10
16 + 20 + 20 + 20 + 25 | 1,43 | 1,78 | 1,78 | 1,78 | 2,23 | 9,00 (2,90 - 11,50) | 4,09 A | 8,50 A+++ | 2,20 (0,45 - 3,49) | 1 100 | 10,50 | 1,65 | 2,06 | 2,06 | 2,06 | 2,57 | 10,40 (3,40 - 14,50) | 4,86 A | 4,68 A++ | 2,14 (0,46 - 3,68) | 1 070 | 10,10
16 + 20 + 20 + 20 + 35 | 1,30 | 1,62 | 1,62 | 1,62 | 2,84 | 9,00 (2,90 - 11,50) | 4,09 A | 8,50 A+++ | 2,20 (0,48 - 3,41) | 1 100 | 10,50 | 1,50 | 1,87 | 1,87 | 1,87 | 3,29 | 10,40 (3,40 - 14,50) | 4,79 A | 4,68 A++ | 2,17 (0,48 - 3,65) | 1 085 | 10,20
16 + 20 + 20 + 20 + 42 | 1,22 | 1,53 | 1,53 | 1,53 | 3,19 | 9,00 (2,90 - 11,50) | 4,07 A | 8,50 A+++ | 2,21 (0,48 - 3,41) | 1 105 | 10,60 | 1,41 | 1,76 | 1,76 | 1,76 | 3,71 | 10,40 (3,40 - 14,50) | 4,81 A | 4,68 A++ | 2,16 (0,48 - 3,64) | 1 080 | 10,20
16 + 20 + 20 + 20 + 50 | 1,14 | 1,43 | 1,43 | 1,43 | 3,57 | 9,00 (2,90 - 11,50) | 4,17 A | 8,50 A+++ | 2,16 (0,54 - 3,28) | 1 080 | 10,30 | 1,32 | 1,65 | 1,65 | 1,65 | 4,13 | 10,40 (3,40 - 14,50) | 4,73 A | 4,68 A++ | 2,20 (0,57 - 3,58) | 1 100 | 10,30
16 + 20 + 20 + 20 + 60 | 1,06 | 1,32 | 1,32 | 1,32 | 3,98 | 9,00 (2,90 - 11,50) | 4,17 A | 8,50 A+++ | 2,16 (0,54 - 3,28) | 1 080 | 10,30 | 1,22 | 1,53 | 1,53 | 1,53 | 4,59 | 10,40 (3,40 - 14,50) | 4,73 A | 4,68 A++ | 2,20 (0,57 - 3,58) | 1 100 | 10,30
16 + 20 + 20 + 20 + 71 | 0,98 | 1,22 | 1,22 | 1,22 | 4,36 | 9,00 (2,90 - 11,50) | 4,15 A | 8,50 A+++ | 2,17 (0,57 - 3,28) | 1 085 | 10,40 | 1,13 | 1,41 | 1,41 | 1,41 | 5,04 | 10,40 (3,40 - 14,50) | 4,73 A | 4,68 A++ | 2,20 (0,58 - 3,62) | 1 100 | 10,30
16 + 20 + 20 + 25 + 25 | 1,36 | 1,70 | 1,70 | 2,12 | 2,12 | 9,00 (2,90 - 11,50) | 4,09 A | 8,50 A+++ | 2,20 (0,45 - 3,49) | 1 100 | 10,50 | 1,58 | 1,96 | 1,96 | 2,45 | 2,45 | 10,40 (3,40 - 14,50) | 4,86 A | 4,68 A++ | 2,14 (0,46 - 3,68) | 1 070 | 10,10
16 + 20 + 20 + 25 + 35 | 1,24 | 1,55 | 1,55 | 1,94 | 2,72 | 9,00 (2,90 - 11,50) | 4,09 A | 8,50 A+++ | 2,20 (0,48 - 3,41) | 1 100 | 10,50 | 1,43 | 1,79 | 1,79 | 2,24 | 3,15 | 10,40 (3,40 - 14,50) | 4,79 A | 4,68 A++ | 2,17 (0,48 - 3,65) | 1 085 | 10,20
16 + 20 + 20 + 25 + 42 | 1,17 | 1,46 | 1,46 | 1,83 | 3,08 | 9,00 (2,90 - 11,50) | 4,07 A | 8,50 A+++ | 2,21 (0,48 - 3,41) | 1 105 | 10,60 | 1,35 | 1,69 | 1,69 | 2,11 | 3,56 | 10,40 (3,40 - 14,50) | 4,81 A | 4,68 A++ | 2,16 (0,48 - 3,64) | 1 080 | 10,20
16 + 20 + 20 + 25 + 50 | 1,10 | 1,37 | 1,37 | 1,72 | 3,44 | 9,00 (2,90 - 11,50) | 4,17 A | 8,50 A+++ | 2,16 (0,54 - 3,28) | 1 080 | 10,30 | 1,27 | 1,59 | 1,59 | 1,98 | 3,97 | 10,40 (3,40 - 14,50) | 4,73 A | 4,68 A++ | 2,20 (0,57 - 3,58) | 1 100 | 10,30
16 + 20 + 20 + 25 + 60 | 1,02 | 1,28 | 1,28 | 1,60 | 3,82 | 9,00 (2,90 - 11,50) | 4,17 A | 8,50 A+++ | 2,16 (0,54 - 3,28) | 1 080 | 10,30 | 1,18 | 1,48 | 1,48 | 1,84 | 4,42 | 10,40 (3,40 - 14,50) | 4,73 A | 4,68 A++ | 2,20 (0,57 - 3,58) | 1 100 | 10,30
16 + 20 + 20 + 25 + 71 | 0,95 | 1,18 | 1,18 | 1,48 | 4,21 | 9,00 (2,90 - 11,50) | 4,15 A | 8,50 A+++ | 2,17 (0,57 - 3,28) | 1 085 | 10,40 | 1,09 | 1,37 | 1,37 | 1,71 | 4,86 | 10,40 (3,40 - 14,50) | 4,73 A | 4,68 A++ | 2,20 (0,58 - 3,62) | 1 100 | 10,30
16 + 20 + 20 + 35 + 35 | 1,14 | 1,43 | 1,43 | 2,50 | 2,50 | 9,00 (2,90 - 11,50) | 4,07 A | 8,50 A+++ | 2,21 (0,49 - 3,41) | 1 105 | 10,60 | 1,32 | 1,65 | 1,65 | 2,89 | 2,89 | 10,40 (3,40 - 14,50) | 4,84 A | 4,68 A++ | 2,15 (0,50 - 3,62) | 1 075 | 10,10
16 + 20 + 20 + 35 + 42 | 1,08 | 1,35 | 1,35 | 2,37 | 2,85 | 9,00 (2,90 - 11,50) | 4,07 A | 8,50 A+++ | 2,21 (0,49 - 3,42) | 1 105 | 10,60 | 1,25 | 1,56 | 1,56 | 2,74 | 3,29 | 10,40 (3,40 - 14,50) | 4,84 A | 4,68 A++ | 2,15 (0,51 - 3,61) | 1 075 | 10,10
16 + 20 + 20 + 35 + 50 | 1,02 | 1,28 | 1,28 | 2,23 | 3,19 | 9,00 (2,90 - 11,50) | 4,15 A | 8,50 A+++ | 2,17 (0,57 - 3,28) | 1 085 | 10,40 | 1,18 | 1,48 | 1,48 | 2,58 | 3,68 | 10,40 (3,40 - 14,50) | 4,75 A | 4,68 A++ | 2,19 (0,60 - 3,61) | 1 095 | 10,30
16 + 20 + 20 + 35 + 60 | 0,95 | 1,19 | 1,19 | 2,09 | 3,58 | 9,00 (2,90 - 11,50) | 4,15 A | 8,50 A+++ | 2,17 (0,57 - 3,28) | 1 085 | 10,40 | 1,10 | 1,38 | 1,38 | 2,41 | 4,13 | 10,40 (3,40 - 14,50) | 4,75 A | 4,68 A++ | 2,19 (0,60 - 3,61) | 1 095 | 10,30
16 + 20 + 20 + 35 + 71 | 0,89 | 1,11 | 1,11 | 1,94 | 3,95 | 9,00 (2,90 - 11,50) | 4,13 A | 8,50 A+++ | 2,18 (0,58 - 3,29) | 1 090 | 10,40 | 1,03 | 1,28 | 1,28 | 2,25 | 4,56 | 10,40 (3,40 - 14,50) | 4,66 A | 4,68 A++ | 2,23 (0,60 - 3,60) | 1 115 | 10,50
16 + 20 + 20 + 42 + 42 | 1,02 | 1,29 | 1,29 | 2,70 | 2,70 | 9,00 (2,90 - 11,50) | 4,07 A | 8,50 A+++ | 2,21 (0,49 - 3,42) | 1 105 | 10,60 | 1,18 | 1,49 | 1,49 | 3,12 | 3,12 | 10,40 (3,40 - 14,50) | 4,84 A | 4,68 A++ | 2,15 (0,51 - 3,60) | 1 075 | 10,10
16 + 20 + 20 + 42 + 50 | 0,97 | 1,22 | 1,22 | 2,55 | 3,04 | 9,00 (2,90 - 11,50) | 4,15 A | 8,50 A+++ | 2,17 (0,57 - 3,28) | 1 085 | 10,40 | 1,12 | 1,41 | 1,41 | 2,95 | 3,51 | 10,40 (3,40 - 14,50) | 4,66 A | 4,68 A++ | 2,23 (0,60 - 3,60) | 1 115 | 10,50
16 + 20 + 20 + 42 + 60 | 0,91 | 1,14 | 1,14 | 2,39 | 3,42 | 9,00 (2,90 - 11,50) | 4,15 A | 8,50 A+++ | 2,17 (0,57 - 3,28) | 1 085 | 10,40 | 1,05 | 1,32 | 1,32 | 2,76 | 3,95 | 10,40 (3,40 - 14,50) | 4,66 A | 4,68 A++ | 2,23 (0,60 - 3,60) | 1 115 | 10,50
16 + 20 + 20 + 42 + 71 | 0,85 | 1,07 | 1,07 | 2,24 | 3,77 | 9,00 (2,90 - 11,50) | 4,13 A | 8,50 A+++ | 2,18 (0,58 - 3,29) | 1 090 | 10,40 | 0,98 | 1,23 | 1,23 | 2,58 | 4,38 | 10,40 (3,40 - 14,50) | 4,66 A | 4,68 A++ | 2,23 (0,62 - 3,59) | 1 115 | 10,50
16 + 20 + 20 + 50 + 50 | 0,94 | 1,15 | 1,15 | 2,88 | 2,88 | 9,00 (2,90 - 11,50) | 3,98 A | 8,50 A+++ | 2,26 (0,63 - 3,23) | 1 130 | 10,80 | 1,08 | 1,33 | 1,33 | 3,33 | 3,33 | 10,40 (3,40 - 14,50) | 4,46 A | 4,68 A++ | 2,33 (0,71 - 3,61) | 1 165 | 10,90
16 + 20 + 20 + 50 + 60 | 0,87 | 1,08 | 1,08 | 2,71 | 3,26 | 9,00 (2,90 - 11,50) | 3,98 A | 8,50 A+++ | 2,26 (0,63 - 3,23) | 1 130 | 10,80 | 1,00 | 1,25 | 1,25 | 3,13 | 3,77 | 10,40 (3,40 - 14,50) | 4,46 A | 4,68 A++ | 2,33 (0,71 - 3,61) | 1 165 | 10,90
16 + 20 + 20 + 50 + 71 | 0,81 | 1,02 | 1,02 | 2,54 | 3,61 | 9,00 (2,90 - 11,50) | 3,96 A | 8,50 A+++ | 2,27 (0,67 - 3,24) | 1 135 | 10,90 | 0,94 | 1,18 | 1,18 | 2,94 | 4,16 | 10,40 (3,40 - 14,50) | 4,46 A | 4,68 A++ | 2,33 (0,72 - 3,66) | 1 165 | 10,90
16 + 20 + 20 + 60 + 60 | 0,82 | 1,02 | 1,02 | 3,07 | 3,07 | 9,00 (2,90 - 11,50) | 3,98 A | 8,50 A+++ | 2,26 (0,63 - 3,23) | 1 130 | 10,80 | 0,94 | 1,18 | 1,18 | 3,55 | 3,55 | 10,40 (3,40 - 14,50) | 4,46 A | 4,68 A++ | 2,33 (0,71 - 3,61) | 1 165 | 10,90
16 + 20 + 25 + 25 + 25 | 1,29 | 1,62 | 2,03 | 2,03 | 2,03 | 9,00 (2,90 - 11,50) | 4,09 A | 8,50 A+++ | 2,20 (0,45 - 3,49) | 1 100 | 10,50 | 1,50 | 1,88 | 2,34 | 2,34 | 2,34 | 10,40 (3,40 - 14,50) | 4,86 A | 4,68 A++ | 2,14 (0,46 - 3,68) | 1 070 | 10,10
16 + 20 + 25 + 25 + 35 | 1,19 | 1,49 | 1,86 | 1,86 | 2,60 | 9,00 (2,90 - 11,50) | 4,09 A | 8,50 A+++ | 2,20 (0,48 - 3,41) | 1 100 | 10,50 | 1,38 | 1,72 | 2,15 | 2,15 | 3,00 | 10,40 (3,40 - 14,50) | 4,79 A | 4,68 A++ | 2,17 (0,48 - 3,65) | 1 085 | 10,20
16 + 20 + 25 + 25 + 42 | 1,13 | 1,41 | 1,76 | 1,76 | 2,94 | 9,00 (2,90 - 11,50) | 4,07 A | 8,50 A+++ | 2,21 (0,48 - 3,41) | 1 105 | 10,60 | 1,30 | 1,63 | 2,03 | 2,03 | 3,41 | 10,40 (3,40 - 14,50) | 4,81 A | 4,68 A++ | 2,16 (0,48 - 3,64) | 1 080 | 10,20
16 + 20 + 25 + 25 + 50 | 1,06 | 1,32 | 1,65 | 1,65 | 3,32 | 9,00 (2,90 - 11,50) | 4,17 A | 8,50 A+++ | 2,16 (0,54 - 3,28) | 1 080 | 10,30 | 1,22 | 1,53 | 1,91 | 1,91 | 3,83 | 10,40 (3,40 - 14,50) | 4,73 A | 4,68 A++ | 2,20 (0,57 - 3,58) | 1 100 | 10,30
16 + 20 + 25 + 25 + 60 | 0,99 | 1,23 | 1,54 | 1,54 | 3,70 | 9,00 (2,90 - 11,50) | 4,17 A | 8,50 A+++ | 2,16 (0,54 - 3,28) | 1 080 | 10,30 | 1,14 | 1,42 | 1,78 | 1,78 | 4,28 | 10,40 (3,40 - 14,50) | 4,73 A | 4,68 A++ | 2,20 (0,57 - 3,58) | 1 100 | 10,30
16 + 20 + 25 + 25 + 71 | 0,92 | 1,15 | 1,43 | 1,43 | 4,07 | 9,00 (2,90 - 11,50) | 4,15 A | 8,50 A+++ | 2,17 (0,57 - 3,28) | 1 085 | 10,40 | 1,06 | 1,32 | 1,66 | 1,66 | 4,70 | 10,40 (3,40 - 14,50) | 4,73 A | 4,68 A++ | 2,20 (0,58 - 3,62) | 1 100 | 10,30
16 + 20 + 25 + 35 + 35 | 1,10 | 1,37 | 1,73 | 2,40 | 2,40 | 9,00 (2,90 - 11,50) | 4,07 A | 8,50 A+++ | 2,21 (0,49 - 3,41) | 1 105 | 10,60 | 1,27 | 1,59 | 1,98 | 2,78 | 2,78 | 10,40 (3,40 - 14,50) | 4,84 A | 4,68 A++ | 2,15 (0,50 - 3,62) | 1 075 | 10,10
16 + 20 + 25 + 35 + 42 | 1,04 | 1,30 | 1,63 | 2,28 | 2,75 | 9,00 (2,90 - 11,50) | 4,07 A | 8,50 A+++ | 2,21 (0,49 - 3,42) | 1 105 | 10,60 | 1,21 | 1,51 | 1,88 | 2,64 | 3,16 | 10,40 (3,40 - 14,50) | 4,84 A | 4,68 A++ | 2,15 (0,51 - 3,61) | 1 075 | 10,10
16 + 20 + 25 + 35 + 50 | 0,99 | 1,23 | 1,54 | 2,16 | 3,08 | 9,00 (2,90 - 11,50) | 4,15 A | 8,50 A+++ | 2,17 (0,57 - 3,28) | 1 085 | 10,40 | 1,14 | 1,42 | 1,78 | 2,49 | 3,57 | 10,40 (3,40 - 14,50) | 4,75 A | 4,68 A++ | 2,19 (0,60 - 3,61) | 1 095 | 10,30
16 + 20 + 25 + 35 + 60 | 0,92 | 1,15 | 1,44 | 2,02 | 3,47 | 9,00 (2,90 - 11,50) | 4,15 A | 8,50 A+++ | 2,17 (0,57 - 3,28) | 1 085 | 10,40 | 1,07 | 1,33 | 1,67 | 2,33 | 4,00 | 10,40 (3,40 - 14,50) | 4,75 A | 4,68 A++ | 2,19 (0,60 - 3,61) | 1 095 | 10,30
16 + 20 + 25 + 35 + 71 | 0,86 | 1,08 | 1,35 | 1,89 | 3,82 | 9,00 (2,90 - 11,50) | 4,13 A | 8,50 A+++ | 2,18 (0,58 - 3,29) | 1 090 | 10,40 | 1,00 | 1,25 | 1,56 | 2,18 | 4,41 | 10,40 (3,40 - 14,50) | 4,66 A | 4,68 A++ | 2,23 (0,60 - 3,60) | 1 115 | 10,50
16 + 20 + 25 + 42 + 42 | 0,99 | 1,24 | 1,55 | 2,61 | 2,61 | 9,00 (2,90 - 11,50) | 4,07 A | 8,50 A+++ | 2,21 (0,49 - 3,42) | 1 105 | 10,60 | 1,15 | 1,43 | 1,80 | 3,01 | 3,01 | 10,40 (3,40 - 14,50) | 4,84 A | 4,68 A++ | 2,15 (0,51 - 3,60) | 1 075 | 10,10
16 + 20 + 25 + 42 + 50 | 0,94 | 1,18 | 1,47 | 2,47 | 2,94 | 9,00 (2,90 - 11,50) | 4,15 A | 8,50 A+++ | 2,17 (0,57 - 3,28) | 1 085 | 10,40 | 1,09 | 1,36 | 1,70 | 2,85 | 3,40 | 10,40 (3,40 - 14,50) | 4,66 A | 4,68 A++ | 2,23 (0,60 - 3,60) | 1 115 | 10,50
16 + 20 + 25 + 42 + 60 | 0,88 | 1,10 | 1,38 | 2,32 | 3,32 | 9,00 (2,90 - 11,50) | 4,15 A | 8,50 A+++ | 2,17 (0,57 - 3,28) | 1 085 | 10,40 | 1,02 | 1,28 | 1,60 | 2,68 | 3,82 | 10,40 (3,40 - 14,50) | 4,66 A | 4,68 A++ | 2,23 (0,60 - 3,60) | 1 115 | 10,50
16 + 20 + 25 + 42 + 71 | 0,83 | 1,03 | 1,29 | 2,17 | 3,68 | 9,00 (2,90 - 11,50) | 4,13 A | 8,50 A+++ | 2,18 (0,58 - 3,29) | 1 090 | 10,40 | 0,96 | 1,20 | 1,49 | 2,51 | 4,24 | 10,40 (3,40 - 14,50) | 4,66 A | 4,68 A++ | 2,23 (0,62 - 3,59) | 1 115 | 10,50
16 + 20 + 25 + 50 + 50 | 0,89 | 1,12 | 1,39 | 2,80 | 2,80 | 9,00 (2,90 - 11,50) | 3,98 A | 8,50 A+++ | 2,26 (0,63 - 3,23) | 1 130 | 10,80 | 1,03 | 1,29 | 1,62 | 3,23 | 3,23 | 10,40 (3,40 - 14,50) | 4,46 A | 4,68 A++ | 2,33 (0,71 - 3,61) | 1 165 | 10,90
16 + 20 + 25 + 50 + 60 | 0,84 | 1,05 | 1,32 | 2,63 | 3,16 | 9,00 (2,90 - 11,50) | 3,98 A | 8,50 A+++ | 2,26 (0,63 - 3,23) | 1 130 | 10,80 | 0,97 | 1,22 | 1,52 | 3,04 | 3,65 | 10,40 (3,40 - 14,50) | 4,46 A | 4,68 A++ | 2,33 (0,71 - 3,61) | 1 165 | 10,90
16 + 20 + 25 + 50 + 71 | 0,79 | 0,99 | 1,24 | 2,47 | 3,51 | 9,00 (2,90 - 11,50) | 3,96 A | 8,50 A+++ | 2,27 (0,67 - 3,24) | 1 135 | 10,90 | 0,91 | 1,14 | 1,43 | 2,86 | 4,06 | 10,40 (3,40 - 14,50) | 4,46 A | 4,68 A++ | 2,33 (0,72 - 3,66) | 1 165 | 10,90
16 + 20 + 25 + 60 + 60 | 0,80 | 0,99 | 1,25 | 2,98 | 2,98 | 9,00 (2,90 - 11,50) | 3,98 A | 8,50 A+++ | 2,26 (0,63 - 3,23) | 1 130 | 10,80 | 0,91 | 1,15 | 1,44 | 3,45 | 3,45 | 10,40 (3,40 - 14,50) | 4,46 A | 4,68 A++ | 2,33 (0,71 - 3,61) | 1 165 | 10,90
16 + 20 + 35 + 35 + 35 | 1,02 | 1,29 | 2,23 | 2,23 | 2,23 | 9,00 (2,90 - 11,50) | 4,07 A | 8,50 A+++ | 2,21 (0,49 - 3,34) | 1 105 | 10,60 | 1,18 | 1,48 | 2,58 | 2,58 | 2,58 | 10,40 (3,40 - 14,50) | 4,77 A | 4,68 A++ | 2,18 (0,51 - 3,59) | 1 090 | 10,20
16 + 20 + 35 + 35 + 42 | 0,97 | 1,22 | 2,13 | 2,13 | 2,55 | 9,00 (2,90 - 11,50) | 4,19 A | 8,50 A+++ | 2,15 (0,49 - 3,34) | 1 075 | 10,30 | 1,12 | 1,41 | 2,46 | 2,46 | 2,95 | 10,40 (3,40 - 14,50) | 4,77 A | 4,68 A++ | 2,18 (0,52 - 3,64) | 1 090 | 10,20
16 + 20 + 35 + 35 + 50 | 0,92 | 1,15 | 2,02 | 2,02 | 2,89 | 9,00 (2,90 - 11,50) | 4,15 A | 8,50 A+++ | 2,17 (0,57 - 3,29) | 1 085 | 10,40 | 1,07 | 1,33 | 2,33 | 2,33 | 3,34 | 10,40 (3,40 - 14,50) | 4,66 A | 4,68 A++ | 2,23 (0,62 - 3,59) | 1 115 | 10,50
16 + 20 + 35 + 35 + 60 | 0,87 | 1,08 | 1,90 | 1,90 | 3,25 | 9,00 (2,90 - 11,50) | 4,15 A | 8,50 A+++ | 2,17 (0,57 - 3,29) | 1 085 | 10,40 | 1,00 | 1,25 | 2,19 | 2,19 | 3,77 | 10,40 (3,40 - 14,50) | 4,66 A | 4,68 A++ | 2,23 (0,62 - 3,59) | 1 115 | 10,50
16 + 20 + 35 + 35 + 71 | 0,81 | 1,02 | 1,78 | 1,78 | 3,61 | 9,00 (2,90 - 11,50) | 4,13 A | 8,50 A+++ | 2,18 (0,58 - 3,29) | 1 090 | 10,40 | 0,94 | 1,18 | 2,06 | 2,06 | 4,16 | 10,40 (3,40 - 14,50) | 4,68 A | 4,68 A++ | 2,22 (0,63 - 3,63) | 1 110 | 10,40
16 + 20 + 35 + 42 + 42 | 0,93 | 1,16 | 2,03 | 2,44 | 2,44 | 9,00 (2,90 - 11,50) | 4,19 A | 8,50 A+++ | 2,15 (0,49 - 3,34) | 1 075 | 10,30 | 1,07 | 1,34 | 2,35 | 2,82 | 2,82 | 10,40 (3,40 - 14,50) | 4,77 A | 4,68 A++ | 2,18 (0,53 - 3,63) | 1 090 | 10,20
16 + 20 + 35 + 42 + 50 | 0,88 | 1,10 | 1,93 | 2,32 | 2,77 | 9,00 (2,90 - 11,50) | 4,13 A | 8,50 A+++ | 2,18 (0,58 - 3,29) | 1 090 | 10,40 | 1,02 | 1,28 | 2,23 | 2,68 | 3,19 | 10,40 (3,40 - 14,50) | 4,66 A | 4,68 A++ | 2,23 (0,63 - 3,63) | 1 115 | 10,50
16 + 20 + 35 + 42 + 60 | 0,83 | 1,04 | 1,82 | 2,18 | 3,13 | 9,00 (2,90 - 11,50) | 4,13 A | 8,50 A+++ | 2,18 (0,58 - 3,29) | 1 090 | 10,40 | 0,96 | 1,20 | 2,10 | 2,52 | 3,62 | 10,40 (3,40 - 14,50) | 4,66 A | 4,68 A++ | 2,23 (0,63 - 3,63) | 1 115 | 10,50
16 + 20 + 35 + 50 + 50 | 0,84 | 1,05 | 1,85 | 2,63 | 2,63 | 9,00 (2,90 - 11,50) | 3,96 A | 8,50 A+++ | 2,27 (0,66 - 3,24) | 1 135 | 10,90 | 0,97 | 1,22 | 2,13 | 3,04 | 3,04 | 10,40 (3,40 - 14,50) | 4,46 A | 4,68 A++ | 2,33 (0,74 - 3,65) | 1 165 | 10,90
16 + 20 + 35 + 50 + 60 | 0,80 | 0,99 | 1,74 | 2,49 | 2,98 | 9,00 (2,90 - 11,50) | 3,96 A | 8,50 A+++ | 2,27 (0,66 - 3,24) | 1 135 | 10,90 | 0,92 | 1,15 | 2,01 | 2,87 | 3,45 | 10,40 (3,40 - 14,50) | 4,46 A | 4,68 A++ | 2,33 (0,74 - 3,65) | 1 165 | 10,90
16 + 20 + 42 + 42 + 42 | 0,89 | 1,12 | 2,33 | 2,33 | 2,33 | 9,00 (2,90 - 11,50) | 4,19 A | 8,50 A+++ | 2,15 (0,52 - 3,34) | 1 075 | 10,30 | 1,02 | 1,28 | 2,70 | 2,70 | 2,70 | 10,40 (3,40 - 14,50) | 4,79 A | 4,68 A++ | 2,17 (0,54 - 3,62) | 1 085 | 10,20
16 + 20 + 42 + 42 + 50 | 0,85 | 1,06 | 2,22 | 2,22 | 2,65 | 9,00 (2,90 - 11,50) | 4,13 A | 8,50 A+++ | 2,18 (0,58 - 3,29) | 1 090 | 10,40 | 0,98 | 1,22 | 2,57 | 2,57 | 3,06 | 10,40 (3,40 - 14,50) | 4,60 A | 4,68 A++ | 2,26 (0,63 - 3,62) | 1 130 | 10,60
16 + 20 + 42 + 42 + 60 | 0,80 | 1,00 | 2,10 | 2,10 | 3,00 | 9,00 (2,90 - 11,50) | 4,13 A | 8,50 A+++ | 2,18 (0,58 - 3,29) | 1 090 | 10,40 | 0,92 | 1,16 | 2,43 | 2,43 | 3,46 | 10,40 (3,40 - 14,50) | 4,60 A | 4,68 A++ | 2,26 (0,63 - 3,62) | 1 130 | 10,60
16 + 20 + 42 + 50 + 50 | 0,81 | 1,01 | 2,12 | 2,53 | 2,53 | 9,00 (2,90 - 11,50) | 3,96 A | 8,50 A+++ | 2,27 (0,67 - 3,24) | 1 135 | 10,90 | 0,93 | 1,17 | 2,46 | 2,92 | 2,92 | 10,40 (3,40 - 14,50) | 4,41 A | 4,68 A++ | 2,36 (0,75 - 3,64) | 1 180 | 11,10
16 + 25 + 25 + 25 + 25 | 1,24 | 1,94 | 1,94 | 1,94 | 1,94 | 9,00 (2,90 - 11,50) | 4,09 A | 8,50 A+++ | 2,20 (0,45 - 3,49) | 1 100 | 10,50 | 1,44 | 2,24 | 2,24 | 2,24 | 2,24 | 10,40 (3,40 - 14,50) | 4,86 A | 4,68 A++ | 2,14 (0,46 - 3,68) | 1 070 | 10,10
16 + 25 + 25 + 25 + 35 | 1,14 | 1,79 | 1,79 | 1,79 | 2,49 | 9,00 (2,90 - 11,50) | 4,09 A | 8,50 A+++ | 2,20 (0,48 - 3,41) | 1 100 | 10,50 | 1,32 | 2,06 | 2,06 | 2,06 | 2,90 | 10,40 (3,40 - 14,50) | 4,79 A | 4,68 A++ | 2,17 (0,48 - 3,65) | 1 085 | 10,20
16 + 25 + 25 + 25 + 42 | 1,08 | 1,69 | 1,69 | 1,69 | 2,85 | 9,00 (2,90 - 11,50) | 4,07 A | 8,50 A+++ | 2,21 (0,48 - 3,41) | 1 105 | 10,60 | 1,25 | 1,95 | 1,95 | 1,95 | 3,30 | 10,40 (3,40 - 14,50) | 4,81 A | 4,68 A++ | 2,16 (0,48 - 3,64) | 1 080 | 10,20
16 + 25 + 25 + 25 + 50 | 1,02 | 1,60 | 1,60 | 1,60 | 3,18 | 9,00 (2,90 - 11,50) | 4,17 A | 8,50 A+++ | 2,16 (0,54 - 3,28) | 1 080 | 10,30 | 1,18 | 1,84 | 1,84 | 1,84 | 3,70 | 10,40 (3,40 - 14,50) | 4,73 A | 4,68 A++ | 2,20 (0,57 - 3,58) | 1 100 | 10,30
16 + 25 + 25 + 25 + 60 | 0,95 | 1,49 | 1,49 | 1,49 | 3,58 | 9,00 (2,90 - 11,50) | 4,17 A | 8,50 A+++ | 2,16 (0,54 - 3,28) | 1 080 | 10,30 | 1,10 | 1,72 | 1,72 | 1,72 | 4,14 | 10,40 (3,40 - 14,50) | 4,73 A | 4,68 A++ | 2,20 (0,57 - 3,58) | 1 100 | 10,30
16 + 25 + 25 + 25 + 71 | 0,89 | 1,39 | 1,39 | 1,39 | 3,94 | 9,00 (2,90 - 11,50) | 4,15 A | 8,50 A+++ | 2,17 (0,57 - 3,28) | 1 085 | 10,40 | 1,03 | 1,60 | 1,60 | 1,60 | 4,57 | 10,40 (3,40 - 14,50) | 4,73 A | 4,68 A++ | 2,20 (0,58 - 3,62) | 1 100 | 10,30
16 + 25 + 25 + 35 + 35 | 1,06 | 1,65 | 1,65 | 2,32 | 2,32 | 9,00 (2,90 - 11,50) | 4,07 A | 8,50 A+++ | 2,21 (0,49 - 3,41) | 1 105 | 10,60 | 1,22 | 1,91 | 1,91 | 2,68 | 2,68 | 10,40 (3,40 - 14,50) | 4,84 A | 4,68 A++ | 2,15 (0,50 - 3,62) | 1 075 | 10,10
16 + 25 + 25 + 35 + 42 | 1,01 | 1,57 | 1,57 | 2,20 | 2,65 | 9,00 (2,90 - 11,50) | 4,07 A | 8,50 A+++ | 2,21 (0,49 - 3,42) | 1 105 | 10,60 | 1,16 | 1,82 | 1,82 | 2,55 | 3,05 | 10,40 (3,40 - 14,50) | 4,84 A | 4,68 A++ | 2,15 (0,51 - 3,61) | 1 075 | 10,10
16 + 25 + 25 + 35 + 50 | 0,95 | 1,49 | 1,49 | 2,09 | 2,98 | 9,00 (2,90 - 11,50) | 4,15 A | 8,50 A+++ | 2,17 (0,57 - 3,28) | 1 085 | 10,40 | 1,10 | 1,72 | 1,72 | 2,41 | 3,45 | 10,40 (3,40 - 14,50) | 4,75 A | 4,68 A++ | 2,19 (0,60 - 3,61) | 1 095 | 10,30
16 + 25 + 25 + 35 + 60 | 0,89 | 1,40 | 1,40 | 1,96 | 3,35 | 9,00 (2,90 - 11,50) | 4,15 A | 8,50 A+++ | 2,17 (0,57 - 3,28) | 1 085 | 10,40 | 1,03 | 1,61 | 1,61 | 2,26 | 3,89 | 10,40 (3,40 - 14,50) | 4,75 A | 4,68 A++ | 2,19 (0,60 - 3,61) | 1 095 | 10,30
16 + 25 + 25 + 35 + 71 | 0,84 | 1,31 | 1,31 | 1,83 | 3,71 | 9,00 (2,90 - 11,50) | 4,13 A | 8,50 A+++ | 2,18 (0,58 - 3,29) | 1 090 | 10,40 | 0,97 | 1,51 | 1,51 | 2,12 | 4,29 | 10,40 (3,40 - 14,50) | 4,66 A | 4,68 A++ | 2,23 (0,60 - 3,60) | 1 115 | 10,50
16 + 25 + 25 + 42 + 42 | 0,96 | 1,50 | 1,50 | 2,52 | 2,52 | 9,00 (2,90 - 11,50) | 4,07 A | 8,50 A+++ | 2,21 (0,49 - 3,42) | 1 105 | 10,60 | 1,12 | 1,73 | 1,73 | 2,91 | 2,91 | 10,40 (3,40 - 14,50) | 4,84 A | 4,68 A++ | 2,15 (0,51 - 3,60) | 1 075 | 10,10
16 + 25 + 25 + 42 + 50 | 0,91 | 1,42 | 1,42 | 2,39 | 2,86 | 9,00 (2,90 - 11,50) | 4,15 A | 8,50 A+++ | 2,17 (0,57 - 3,28) | 1 085 | 10,40 | 1,05 | 1,65 | 1,65 | 2,76 | 3,29 | 10,40 (3,40 - 14,50) | 4,66 A | 4,68 A++ | 2,23 (0,60 - 3,60) | 1 115 | 10,50
16 + 25 + 25 + 42 + 60 | 0,86 | 1,34 | 1,34 | 2,25 | 3,21 | 9,00 (2,90 - 11,50) | 4,15 A | 8,50 A+++ | 2,17 (0,57 - 3,28) | 1 085 | 10,40 | 0,99 | 1,55 | 1,55 | 2,60 | 3,71 | 10,40 (3,40 - 14,50) | 4,66 A | 4,68 A++ | 2,23 (0,60 - 3,60) | 1 115 | 10,50
16 + 25 + 25 + 42 + 71 | 0,80 | 1,26 | 1,26 | 2,11 | 3,57 | 9,00 (2,90 - 11,50) | 4,13 A | 8,50 A+++ | 2,18 (0,58 - 3,29) | 1 090 | 10,40 | 0,93 | 1,45 | 1,45 | 2,44 | 4,13 | 10,40 (3,40 - 14,50) | 4,66 A | 4,68 A++ | 2,23 (0,62 - 3,59) | 1 115 | 10,50
16 + 25 + 25 + 50 + 50 | 0,86 | 1,36 | 1,36 | 2,71 | 2,71 | 9,00 (2,90 - 11,50) | 3,98 A | 8,50 A+++ | 2,26 (0,63 - 3,23) | 1 130 | 10,80 | 1,00 | 1,57 | 1,57 | 3,13 | 3,13 | 10,40 (3,40 - 14,50) | 4,46 A | 4,68 A++ | 2,33 (0,71 - 3,61) | 1 165 | 10,90
16 + 25 + 25 + 50 + 60 | 0,82 | 1,28 | 1,28 | 2,56 | 3,06 | 9,00 (2,90 - 11,50) | 3,98 A | 8,50 A+++ | 2,26 (0,63 - 3,23) | 1 130 | 10,80 | 0,95 | 1,48 | 1,48 | 2,95 | 3,54 | 10,40 (3,40 - 14,50) | 4,46 A | 4,68 A++ | 2,33 (0,71 - 3,61) | 1 165 | 10,90
16 + 25 + 35 + 35 + 35 | 0,99 | 1,53 | 2,16 | 2,16 | 2,16 | 9,00 (2,90 - 11,50) | 4,07 A | 8,50 A+++ | 2,21 (0,49 - 3,34) | 1 105 | 10,60 | 1,14 | 1,79 | 2,49 | 2,49 | 2,49 | 10,40 (3,40 - 14,50) | 4,77 A | 4,68 A++ | 2,18 (0,51 - 3,59) | 1 090 | 10,20
16 + 25 + 35 + 35 + 42 | 0,94 | 1,47 | 2,06 | 2,06 | 2,47 | 9,00 (2,90 - 11,50) | 4,19 A | 8,50 A+++ | 2,15 (0,49 - 3,34) | 1 075 | 10,30 | 1,09 | 1,70 | 2,38 | 2,38 | 2,85 | 10,40 (3,40 - 14,50) | 4,77 A | 4,68 A++ | 2,18 (0,52 - 3,64) | 1 090 | 10,20
16 + 25 + 35 + 35 + 50 | 0,89 | 1,40 | 1,96 | 1,96 | 2,79 | 9,00 (2,90 - 11,50) | 4,15 A | 8,50 A+++ | 2,17 (0,57 - 3,29) | 1 085 | 10,40 | 1,03 | 1,61 | 2,26 | 2,26 | 3,24 | 10,40 (3,40 - 14,50) | 4,66 A | 4,68 A++ | 2,23 (0,62 - 3,59) | 1 115 | 10,50
16 + 25 + 35 + 35 + 60 | 0,84 | 1,32 | 1,84 | 1,84 | 3,16 | 9,00 (2,90 - 11,50) | 4,15 A | 8,50 A+++ | 2,17 (0,57 - 3,29) | 1 085 | 10,40 | 0,97 | 1,52 | 2,13 | 2,13 | 3,65 | 10,40 (3,40 - 14,50) | 4,66 A | 4,68 A++ | 2,23 (0,62 - 3,59) | 1 115 | 10,50
16 + 25 + 35 + 35 + 71 | 0,79 | 1,24 | 1,73 | 1,73 | 3,51 | 9,00 (2,90 - 11,50) | 4,13 A | 8,50 A+++ | 2,18 (0,58 - 3,29) | 1 090 | 10,40 | 0,91 | 1,43 | 2,00 | 2,00 | 4,06 | 10,40 (3,40 - 14,50) | 4,68 A | 4,68 A++ | 2,22 (0,63 - 3,63) | 1 110 | 10,40
16 + 25 + 35 + 42 + 42 | 0,90 | 1,41 | 1,97 | 2,36 | 2,36 | 9,00 (2,90 - 11,50) | 4,19 A | 8,50 A+++ | 2,15 (0,49 - 3,34) | 1 075 | 10,30 | 1,03 | 1,63 | 2,28 | 2,73 | 2,73 | 10,40 (3,40 - 14,50) | 4,77 A | 4,68 A++ | 2,18 (0,53 - 3,63) | 1 090 | 10,20
16 + 25 + 35 + 42 + 50 | 0,86 | 1,34 | 1,88 | 2,25 | 2,67 | 9,00 (2,90 - 11,50) | 4,13 A | 8,50 A+++ | 2,18 (0,58 - 3,29) | 1 090 | 10,40 | 0,99 | 1,55 | 2,17 | 2,60 | 3,09 | 10,40 (3,40 - 14,50) | 4,66 A | 4,68 A++ | 2,23 (0,63 - 3,63) | 1 115 | 10,50
16 + 25 + 35 + 42 + 60 | 0,81 | 1,26 | 1,77 | 2,12 | 3,04 | 9,00 (2,90 - 11,50) | 4,13 A | 8,50 A+++ | 2,18 (0,58 - 3,29) | 1 090 | 10,40 | 0,93 | 1,46 | 2,04 | 2,45 | 3,52 | 10,40 (3,40 - 14,50) | 4,66 A | 4,68 A++ | 2,23 (0,63 - 3,63) | 1 115 | 10,50
16 + 25 + 35 + 50 + 50 | 0,82 | 1,28 | 1,78 | 2,56 | 2,56 | 9,00 (2,90 - 11,50) | 3,96 A | 8,50 A+++ | 2,27 (0,66 - 3,24) | 1 135 | 10,90 | 0,95 | 1,48 | 2,07 | 2,95 | 2,95 | 10,40 (3,40 - 14,50) | 4,46 A | 4,68 A++ | 2,33 (0,74 - 3,65) | 1 165 | 10,90
16 + 25 + 42 + 42 + 42 | 0,86 | 1,36 | 2,26 | 2,26 | 2,26 | 9,00 (2,90 - 11,50) | 4,19 A | 8,50 A+++ | 2,15 (0,52 - 3,34) | 1 075 | 10,30 | 0,98 | 1,56 | 2,62 | 2,62 | 2,62 | 10,40 (3,40 - 14,50) | 4,79 A | 4,68 A++ | 2,17 (0,54 - 3,62) | 1 085 | 10,20
16 + 25 + 42 + 42 + 50 | 0,82 | 1,29 | 2,16 | 2,16 | 2,57 | 9,00 (2,90 - 11,50) | 4,13 A | 8,50 A+++ | 2,18 (0,58 - 3,29) | 1 090 | 10,40 | 0,95 | 1,49 | 2,50 | 2,50 | 2,96 | 10,40 (3,40 - 14,50) | 4,60 A | 4,68 A++ | 2,26 (0,63 - 3,62) | 1 130 | 10,60
16 + 25 + 42 + 50 + 50 | 0,79 | 1,23 | 2,06 | 2,46 | 2,46 | 9,00 (2,90 - 11,50) | 3,96 A | 8,50 A+++ | 2,27 (0,67 - 3,24) | 1 135 | 10,90 | 0,91 | 1,42 | 2,39 | 2,84 | 2,84 | 10,40 (3,40 - 14,50) | 4,41 A | 4,68 A++ | 2,36 (0,75 - 3,64) | 1 180 | 11,10
16 + 35 + 35 + 35 + 35 | 0,92 | 2,02 | 2,02 | 2,02 | 2,02 | 9,00 (2,90 - 11,50) | 4,19 A | 8,50 A+++ | 2,15 (0,52 - 3,35) | 1 075 | 10,30 | 1,08 | 2,33 | 2,33 | 2,33 | 2,33 | 10,40 (3,40 - 14,50) | 4,79 A | 4,68 A++ | 2,17 (0,54 - 3,62) | 1 085 | 10,20
16 + 35 + 35 + 35 + 42 | 0,88 | 1,93 | 1,93 | 1,93 | 2,33 | 9,00 (2,90 - 11,50) | 4,17 A | 8,50 A+++ | 2,16 (0,52 - 3,35) | 1 080 | 10,30 | 1,02 | 2,23 | 2,23 | 2,23 | 2,69 | 10,40 (3,40 - 14,50) | 4,79 A | 4,68 A++ | 2,17 (0,54 - 3,61) | 1 085 | 10,20
16 + 35 + 35 + 35 + 50 | 0,84 | 1,84 | 1,84 | 1,84 | 2,64 | 9,00 (2,90 - 11,50) | 4,13 A | 8,50 A+++ | 2,18 (0,58 - 3,29) | 1 090 | 10,40 | 0,97 | 2,13 | 2,13 | 2,13 | 3,04 | 10,40 (3,40 - 14,50) | 4,60 A | 4,68 A++ | 2,26 (0,65 - 3,62) | 1 130 | 10,60
16 + 35 + 35 + 35 + 60 | 0,80 | 1,74 | 1,74 | 1,74 | 2,98 | 9,00 (2,90 - 11,50) | 4,13 A | 8,50 A+++ | 2,18 (0,58 - 3,29) | 1 090 | 10,40 | 0,92 | 2,01 | 2,01 | 2,01 | 3,45 | 10,40 (3,40 - 14,50) | 4,60 A | 4,68 A++ | 2,26 (0,65 - 3,62) | 1 130 | 10,60
16 + 35 + 35 + 42 + 42 | 0,86 | 1,85 | 1,85 | 2,22 | 2,22 | 9,00 (2,90 - 11,50) | 4,17 A | 8,50 A+++ | 2,16 (0,53 - 3,35) | 1 080 | 10,30 | 0,98 | 2,14 | 2,14 | 2,57 | 2,57 | 10,40 (3,40 - 14,50) | 4,79 A | 4,68 A++ | 2,17 (0,55 - 3,60) | 1 085 | 10,20
16 + 35 + 35 + 42 + 50 | 0,81 | 1,77 | 1,77 | 2,12 | 2,53 | 9,00 (2,90 - 11,50) | 4,13 A | 8,50 A+++ | 2,18 (0,58 - 3,29) | 1 090 | 10,40 | 0,93 | 2,04 | 2,04 | 2,45 | 2,94 | 10,40 (3,40 - 14,50) | 4,60 A | 4,68 A++ | 2,26 (0,65 - 3,61) | 1 130 | 10,60
16 + 35 + 42 + 42 + 42 | 0,81 | 1,77 | 2,14 | 2,14 | 2,14 | 9,00 (2,90 - 11,50) | 4,17 A | 8,50 A+++ | 2,16 (0,53 - 3,35) | 1 080 | 10,30 | 0,93 | 2,06 | 2,47 | 2,47 | 2,47 | 10,40 (3,40 - 14,50) | 4,73 A | 4,68 A++ | 2,20 (0,56 - 3,59) | 1 100 | 10,30
20 + 20 + 20 + 20 + 20 | 1,80 | 1,80 | 1,80 | 1,80 | 1,80 | 9,00 (2,90 - 11,50) | 4,09 A | 8,50 A+++ | 2,20 (0,48 - 3,49) | 1 100 | 10,50 | 2,08 | 2,08 | 2,08 | 2,08 | 2,08 | 10,40 (3,40 - 14,50) | 4,88 A | 4,68 A++ | 2,13 (0,46 - 3,67) | 1 065 | 10,00
20 + 20 + 20 + 20 + 25 | 1,71 | 1,71 | 1,71 | 1,71 | 2,16 | 9,00 (2,90 - 11,50) | 4,09 A | 8,50 A+++ | 2,20 (0,48 - 3,49) | 1 100 | 10,50 | 1,98 | 1,98 | 1,98 | 1,98 | 2,48 | 10,40 (3,40 - 14,50) | 4,88 A | 4,68 A++ | 2,13 (0,46 - 3,67) | 1 065 | 10,00
20 + 20 + 20 + 20 + 35 | 1,57 | 1,57 | 1,57 | 1,57 | 2,72 | 9,00 (2,90 - 11,50) | 4,07 A | 8,50 A+++ | 2,21 (0,48 - 3,41) | 1 105 | 10,60 | 1,81 | 1,81 | 1,81 | 1,81 | 3,16 | 10,40 (3,40 - 14,50) | 4,81 A | 4,68 A++ | 2,16 (0,48 - 3,64) | 1 080 | 10,20
20 + 20 + 20 + 20 + 42 | 1,48 | 1,48 | 1,48 | 1,48 | 3,08 | 9,00 (2,90 - 11,50) | 4,07 A | 8,50 A+++ | 2,21 (0,49 - 3,41) | 1 105 | 10,60 | 1,70 | 1,70 | 1,70 | 1,70 | 3,60 | 10,40 (3,40 - 14,50) | 4,81 A | 4,68 A++ | 2,16 (0,49 - 3,63) | 1 080 | 10,20
20 + 20 + 20 + 20 + 50 | 1,38 | 1,38 | 1,38 | 1,38 | 3,48 | 9,00 (2,90 - 11,50) | 4,15 A | 8,50 A+++ | 2,17 (0,54 - 3,28) | 1 085 | 10,40 | 1,60 | 1,60 | 1,60 | 1,60 | 4,00 | 10,40 (3,40 - 14,50) | 4,73 A | 4,68 A++ | 2,20 (0,58 - 3,63) | 1 100 | 10,30
20 + 20 + 20 + 20 + 60 | 1,29 | 1,29 | 1,29 | 1,29 | 3,84 | 9,00 (2,90 - 11,50) | 4,15 A | 8,50 A+++ | 2,17 (0,54 - 3,28) | 1 085 | 10,40 | 1,49 | 1,49 | 1,49 | 1,49 | 4,44 | 10,40 (3,40 - 14,50) | 4,73 A | 4,68 A++ | 2,20 (0,58 - 3,63) | 1 100 | 10,30
20 + 20 + 20 + 20 + 71 | 1,19 | 1,19 | 1,19 | 1,19 | 4,24 | 9,00 (2,90 - 11,50) | 4,15 A | 8,50 A+++ | 2,17 (0,57 - 3,28) | 1 085 | 10,40 | 1,38 | 1,38 | 1,38 | 1,38 | 4,88 | 10,40 (3,40 - 14,50) | 4,75 A | 4,68 A++ | 2,19 (0,59 - 3,61) | 1 095 | 10,30
20 + 20 + 20 + 25 + 25 | 1,64 | 1,64 | 1,64 | 2,04 | 2,04 | 9,00 (2,90 - 11,50) | 4,09 A | 8,50 A+++ | 2,20 (0,48 - 3,49) | 1 100 | 10,50 | 1,89 | 1,89 | 1,89 | 2,36 | 2,36 | 10,39 (3,40 - 14,50) | 4,88 A | 4,68 A++ | 2,13 (0,46 - 3,67) | 1 065 | 10,00
20 + 20 + 20 + 25 + 35 | 1,50 | 1,50 | 1,50 | 1,88 | 2,62 | 9,00 (2,90 - 11,50) | 4,07 A | 8,50 A+++ | 2,21 (0,48 - 3,41) | 1 105 | 10,60 | 1,73 | 1,73 | 1,73 | 2,17 | 3,04 | 10,40 (3,40 - 14,50) | 4,81 A | 4,68 A++ | 2,16 (0,48 - 3,64) | 1 080 | 10,20
20 + 20 + 20 + 25 + 42 | 1,42 | 1,42 | 1,42 | 1,77 | 2,97 | 9,00 (2,90 - 11,50) | 4,07 A | 8,50 A+++ | 2,21 (0,49 - 3,41) | 1 105 | 10,60 | 1,64 | 1,64 | 1,64 | 2,05 | 3,43 | 10,40 (3,40 - 14,50) | 4,81 A | 4,68 A++ | 2,16 (0,49 - 3,63) | 1 080 | 10,20
20 + 20 + 20 + 25 + 50 | 1,33 | 1,33 | 1,33 | 1,67 | 3,34 | 9,00 (2,90 - 11,50) | 4,15 A | 8,50 A+++ | 2,17 (0,54 - 3,28) | 1 085 | 10,40 | 1,54 | 1,54 | 1,54 | 1,93 | 3,85 | 10,40 (3,40 - 14,50) | 4,73 A | 4,68 A++ | 2,20 (0,58 - 3,63) | 1 100 | 10,30
20 + 20 + 20 + 25 + 60 | 1,24 | 1,24 | 1,24 | 1,55 | 3,73 | 9,00 (2,90 - 11,50) | 4,15 A | 8,50 A+++ | 2,17 (0,54 - 3,28) | 1 085 | 10,40 | 1,43 | 1,43 | 1,43 | 1,79 | 4,32 | 10,40 (3,40 - 14,50) | 4,73 A | 4,68 A++ | 2,20 (0,58 - 3,63) | 1 100 | 10,30
20 + 20 + 20 + 25 + 71 | 1,15 | 1,15 | 1,15 | 1,44 | 4,11 | 9,00 (2,90 - 11,50) | 4,15 A | 8,50 A+++ | 2,17 (0,57 - 3,28) | 1 085 | 10,40 | 1,33 | 1,33 | 1,33 | 1,67 | 4,74 | 10,40 (3,40 - 14,50) | 4,75 A | 4,68 A++ | 2,19 (0,59 - 3,61) | 1 095 | 10,30
20 + 20 + 20 + 35 + 35 | 1,38 | 1,38 | 1,38 | 2,43 | 2,43 | 9,00 (2,90 - 11,50) | 4,07 A | 8,50 A+++ | 2,21 (0,49 - 3,42) | 1 105 | 10,60 | 1,60 | 1,60 | 1,60 | 2,80 | 2,80 | 10,40 (3,40 - 14,50) | 4,84 A | 4,68 A++ | 2,15 (0,51 - 3,61) | 1 075 | 10,10
20 + 20 + 20 + 35 + 42 | 1,31 | 1,31 | 1,31 | 2,30 | 2,77 | 9,00 (2,90 - 11,50) | 4,07 A | 8,50 A+++ | 2,21 (0,49 - 3,42) | 1 105 | 10,60 | 1,52 | 1,52 | 1,52 | 2,66 | 3,18 | 10,40 (3,40 - 14,50) | 4,84 A | 4,68 A++ | 2,15 (0,51 - 3,60) | 1 075 | 10,10
20 + 20 + 20 + 35 + 50 | 1,24 | 1,24 | 1,24 | 2,17 | 3,11 | 9,00 (2,90 - 11,50) | 4,15 A | 8,50 A+++ | 2,17 (0,57 - 3,28) | 1 085 | 10,40 | 1,43 | 1,43 | 1,43 | 2,51 | 3,60 | 10,40 (3,40 - 14,50) | 4,66 A | 4,68 A++ | 2,23 (0,60 - 3,60) | 1 115 | 10,50
20 + 20 + 20 + 35 + 60 | 1,16 | 1,16 | 1,16 | 2,03 | 3,49 | 9,00 (2,90 - 11,50) | 4,15 A | 8,50 A+++ | 2,17 (0,57 - 3,28) | 1 085 | 10,40 | 1,34 | 1,34 | 1,34 | 2,35 | 4,03 | 10,40 (3,40 - 14,50) | 4,66 A | 4,68 A++ | 2,23 (0,60 - 3,60) | 1 115 | 10,50
20 + 20 + 20 + 35 + 71 | 1,08 | 1,08 | 1,08 | 1,90 | 3,86 | 9,00 (2,90 - 11,50) | 4,13 A | 8,50 A+++ | 2,18 (0,58 - 3,29) | 1 090 | 10,40 | 1,25 | 1,25 | 1,25 | 2,19 | 4,46 | 10,40 (3,40 - 14,50) | 4,66 A | 4,68 A++ | 2,23 (0,62 - 3,59) | 1 115 | 10,50
20 + 20 + 20 + 42 + 42 | 1,25 | 1,25 | 1,25 | 2,62 | 2,62 | 8,99 (2,90 - 11,50) | 4,18 A | 8,50 A+++ | 2,15 (0,49 - 3,42) | 1 075 | 10,30 | 1,44 | 1,44 | 1,44 | 3,04 | 3,04 | 10,40 (3,40 - 14,50) | 4,77 A | 4,68 A++ | 2,18 (0,52 - 3,59) | 1 090 | 10,20
20 + 20 + 20 + 42 + 50 | 1,18 | 1,18 | 1,18 | 2,49 | 2,97 | 9,00 (2,90 - 11,50) | 4,15 A | 8,50 A+++ | 2,17 (0,57 - 3,28) | 1 085 | 10,40 | 1,37 | 1,37 | 1,37 | 2,87 | 3,42 | 10,40 (3,40 - 14,50) | 4,66 A | 4,68 A++ | 2,23 (0,61 - 3,59) | 1 115 | 10,50
20 + 20 + 20 + 42 + 60 | 1,11 | 1,11 | 1,11 | 2,33 | 3,34 | 9,00 (2,90 - 11,50) | 4,15 A | 8,50 A+++ | 2,17 (0,57 - 3,28) | 1 085 | 10,40 | 1,28 | 1,28 | 1,28 | 2,70 | 3,86 | 10,40 (3,40 - 14,50) | 4,66 A | 4,68 A++ | 2,23 (0,61 - 3,59) | 1 115 | 10,50
20 + 20 + 20 + 42 + 71 | 1,04 | 1,04 | 1,04 | 2,18 | 3,70 | 9,00 (2,90 - 11,50) | 4,13 A | 8,50 A+++ | 2,18 (0,58 - 3,29) | 1 090 | 10,40 | 1,20 | 1,20 | 1,20 | 2,52 | 4,28 | 10,40 (3,40 - 14,50) | 4,66 A | 4,68 A++ | 2,23 (0,63 - 3,63) | 1 115 | 10,50
20 + 20 + 20 + 50 + 50 | 1,13 | 1,13 | 1,13 | 2,80 | 2,80 | 8,99 (2,90 - 11,50) | 3,98 A | 8,50 A+++ | 2,26 (0,66 - 3,23) | 1 130 | 10,80 | 1,30 | 1,30 | 1,30 | 3,25 | 3,25 | 10,40 (3,40 - 14,50) | 4,46 A | 4,68 A++ | 2,33 (0,72 - 3,66) | 1 165 | 10,90
20 + 20 + 20 + 50 + 60 | 1,06 | 1,06 | 1,06 | 2,65 | 3,17 | 9,00 (2,90 - 11,50) | 3,98 A | 8,50 A+++ | 2,26 (0,66 - 3,23) | 1 130 | 10,80 | 1,22 | 1,22 | 1,22 | 3,06 | 3,68 | 10,40 (3,40 - 14,50) | 4,46 A | 4,68 A++ | 2,33 (0,72 - 3,66) | 1 165 | 10,90
20 + 20 + 20 + 50 + 71 | 0,99 | 0,99 | 0,99 | 2,49 | 3,54 | 9,00 (2,90 - 11,50) | 3,96 A | 8,50 A+++ | 2,27 (0,67 - 3,24) | 1 135 | 10,90 | 1,15 | 1,15 | 1,15 | 2,87 | 4,08 | 10,40 (3,40 - 14,50) | 4,46 A | 4,68 A++ | 2,33 (0,74 - 3,65) | 1 165 | 10,90
20 + 20 + 20 + 60 + 60 | 1,00 | 1,00 | 1,00 | 3,00 | 3,00 | 9,00 (2,90 - 11,50) | 3,98 A | 8,50 A+++ | 2,26 (0,66 - 3,23) | 1 130 | 10,80 | 1,16 | 1,16 | 1,16 | 3,46 | 3,46 | 10,40 (3,40 - 14,50) | 4,46 A | 4,68 A++ | 2,33 (0,72 - 3,66) | 1 165 | 10,90
20 + 20 + 25 + 25 + 25 | 1,56 | 1,56 | 1,96 | 1,96 | 1,96 | 9,00 (2,90 - 11,50) | 4,09 A | 8,50 A+++ | 2,20 (0,48 - 3,49) | 1 100 | 10,50 | 1,81 | 1,81 | 2,26 | 2,26 | 2,26 | 10,40 (3,40 - 14,50) | 4,88 A | 4,68 A++ | 2,13 (0,46 - 3,67) | 1 065 | 10,00
20 + 20 + 25 + 25 + 35 | 1,44 | 1,44 | 1,80 | 1,80 | 2,52 | 9,00 (2,90 - 11,50) | 4,07 A | 8,50 A+++ | 2,21 (0,48 - 3,41) | 1 105 | 10,60 | 1,66 | 1,66 | 2,08 | 2,08 | 2,92 | 10,40 (3,40 - 14,50) | 4,81 A | 4,68 A++ | 2,16 (0,48 - 3,64) | 1 080 | 10,20
20 + 20 + 25 + 25 + 42 | 1,36 | 1,36 | 1,70 | 1,70 | 2,88 | 9,00 (2,90 - 11,50) | 4,07 A | 8,50 A+++ | 2,21 (0,49 - 3,41) | 1 105 | 10,60 | 1,58 | 1,58 | 1,97 | 1,97 | 3,30 | 10,40 (3,40 - 14,50) | 4,81 A | 4,68 A++ | 2,16 (0,49 - 3,63) | 1 080 | 10,20
20 + 20 + 25 + 25 + 50 | 1,29 | 1,29 | 1,61 | 1,61 | 3,20 | 9,00 (2,90 - 11,50) | 4,15 A | 8,50 A+++ | 2,17 (0,54 - 3,28) | 1 085 | 10,40 | 1,49 | 1,49 | 1,86 | 1,86 | 3,70 | 10,40 (3,40 - 14,50) | 4,73 A | 4,68 A++ | 2,20 (0,58 - 3,63) | 1 100 | 10,30
20 + 20 + 25 + 25 + 60 | 1,20 | 1,20 | 1,50 | 1,50 | 3,60 | 9,00 (2,90 - 11,50) | 4,15 A | 8,50 A+++ | 2,17 (0,54 - 3,28) | 1 085 | 10,40 | 1,39 | 1,39 | 1,73 | 1,73 | 4,16 | 10,40 (3,40 - 14,50) | 4,73 A | 4,68 A++ | 2,20 (0,58 - 3,63) | 1 100 | 10,30
20 + 20 + 25 + 25 + 71 | 1,12 | 1,12 | 1,40 | 1,40 | 3,96 | 9,00 (2,90 - 11,50) | 4,15 A | 8,50 A+++ | 2,17 (0,57 - 3,28) | 1 085 | 10,40 | 1,29 | 1,29 | 1,61 | 1,61 | 4,60 | 10,40 (3,40 - 14,50) | 4,75 A | 4,68 A++ | 2,19 (0,59 - 3,61) | 1 095 | 10,30
20 + 20 + 25 + 35 + 35 | 1,33 | 1,33 | 1,68 | 2,33 | 2,33 | 9,00 (2,90 - 11,50) | 4,07 A | 8,50 A+++ | 2,21 (0,49 - 3,42) | 1 105 | 10,60 | 1,54 | 1,54 | 1,92 | 2,70 | 2,70 | 10,40 (3,40 - 14,50) | 4,84 A | 4,68 A++ | 2,15 (0,51 - 3,61) | 1 075 | 10,10
20 + 20 + 25 + 35 + 42 | 1,27 | 1,27 | 1,58 | 2,22 | 2,66 | 9,00 (2,90 - 11,50) | 4,07 A | 8,50 A+++ | 2,21 (0,49 - 3,42) | 1 105 | 10,60 | 1,46 | 1,46 | 1,83 | 2,56 | 3,09 | 10,40 (3,40 - 14,50) | 4,84 A | 4,68 A++ | 2,15 (0,51 - 3,60) | 1 075 | 10,10
20 + 20 + 25 + 35 + 50 | 1,20 | 1,20 | 1,50 | 2,10 | 3,00 | 9,00 (2,90 - 11,50) | 4,15 A | 8,50 A+++ | 2,17 (0,57 - 3,28) | 1 085 | 10,40 | 1,39 | 1,39 | 1,73 | 2,43 | 3,46 | 10,40 (3,40 - 14,50) | 4,66 A | 4,68 A++ | 2,23 (0,60 - 3,60) | 1 115 | 10,50
20 + 20 + 25 + 35 + 60 | 1,13 | 1,13 | 1,41 | 1,97 | 3,36 | 9,00 (2,90 - 11,50) | 4,15 A | 8,50 A+++ | 2,17 (0,57 - 3,28) | 1 085 | 10,40 | 1,30 | 1,30 | 1,63 | 2,28 | 3,89 | 10,40 (3,40 - 14,50) | 4,66 A | 4,68 A++ | 2,23 (0,60 - 3,60) | 1 115 | 10,50
20 + 20 + 25 + 35 + 71 | 1,05 | 1,05 | 1,32 | 1,84 | 3,74 | 9,00 (2,90 - 11,50) | 4,13 A | 8,50 A+++ | 2,18 (0,58 - 3,29) | 1 090 | 10,40 | 1,22 | 1,22 | 1,52 | 2,13 | 4,31 | 10,40 (3,40 - 14,50) | 4,66 A | 4,68 A++ | 2,23 (0,62 - 3,59) | 1 115 | 10,50
20 + 20 + 25 + 42 + 42 | 1,21 | 1,21 | 1,50 | 2,54 | 2,54 | 9,00 (2,90 - 11,50) | 4,07 A | 8,50 A+++ | 2,21 (0,49 - 3,42) | 1 105 | 10,60 | 1,40 | 1,40 | 1,74 | 2,93 | 2,93 | 10,40 (3,40 - 14,50) | 4,77 A | 4,68 A++ | 2,18 (0,52 - 3,59) | 1 090 | 10,20
20 + 20 + 25 + 42 + 50 | 1,15 | 1,15 | 1,43 | 2,41 | 2,86 | 9,00 (2,90 - 11,50) | 4,15 A | 8,50 A+++ | 2,17 (0,57 - 3,28) | 1 085 | 10,40 | 1,32 | 1,32 | 1,66 | 2,78 | 3,32 | 10,40 (3,40 - 14,50) | 4,66 A | 4,68 A++ | 2,23 (0,61 - 3,59) | 1 115 | 10,50
20 + 20 + 25 + 42 + 60 | 1,08 | 1,08 | 1,35 | 2,26 | 3,23 | 9,00 (2,90 - 11,50) | 4,15 A | 8,50 A+++ | 2,17 (0,57 - 3,28) | 1 085 | 10,40 | 1,25 | 1,25 | 1,56 | 2,62 | 3,72 | 10,40 (3,40 - 14,50) | 4,66 A | 4,68 A++ | 2,23 (0,61 - 3,59) | 1 115 | 10,50
20 + 20 + 25 + 42 + 71 | 1,01 | 1,01 | 1,26 | 2,12 | 3,60 | 9,00 (2,90 - 11,50) | 4,13 A | 8,50 A+++ | 2,18 (0,58 - 3,29) | 1 090 | 10,40 | 1,17 | 1,17 | 1,46 | 2,45 | 4,15 | 10,40 (3,40 - 14,50) | 4,66 A | 4,68 A++ | 2,23 (0,63 - 3,63) | 1 115 | 10,50
20 + 20 + 25 + 50 + 50 | 1,09 | 1,09 | 1,36 | 2,73 | 2,73 | 9,00 (2,90 - 11,50) | 3,98 A | 8,50 A+++ | 2,26 (0,66 - 3,23) | 1 130 | 10,80 | 1,26 | 1,26 | 1,58 | 3,15 | 3,15 | 10,40 (3,40 - 14,50) | 4,46 A | 4,68 A++ | 2,33 (0,72 - 3,66) | 1 165 | 10,90
20 + 20 + 25 + 50 + 60 | 1,03 | 1,03 | 1,29 | 2,57 | 3,08 | 9,00 (2,90 - 11,50) | 3,98 A | 8,50 A+++ | 2,26 (0,66 - 3,23) | 1 130 | 10,80 | 1,19 | 1,19 | 1,49 | 2,97 | 3,56 | 10,40 (3,40 - 14,50) | 4,46 A | 4,68 A++ | 2,33 (0,72 - 3,66) | 1 165 | 10,90
20 + 20 + 35 + 35 + 35 | 1,24 | 1,24 | 2,17 | 2,17 | 2,17 | 8,99 (2,90 - 11,50) | 4,18 A | 8,50 A+++ | 2,15 (0,49 - 3,34) | 1 075 | 10,30 | 1,43 | 1,43 | 2,51 | 2,51 | 2,51 | 10,39 (3,40 - 14,50) | 4,77 A | 4,68 A++ | 2,18 (0,52 - 3,64) | 1 090 | 10,20
20 + 20 + 35 + 35 + 42 | 1,18 | 1,18 | 2,07 | 2,07 | 2,50 | 9,00 (2,90 - 11,50) | 4,19 A | 8,50 A+++ | 2,15 (0,50 - 3,34) | 1 075 | 10,30 | 1,37 | 1,37 | 2,39 | 2,39 | 2,88 | 10,40 (3,40 - 14,50) | 4,77 A | 4,68 A++ | 2,18 (0,53 - 3,63) | 1 090 | 10,20
20 + 20 + 35 + 35 + 50 | 1,13 | 1,13 | 1,97 | 1,97 | 2,80 | 9,00 (2,90 - 11,50) | 4,13 A | 8,50 A+++ | 2,18 (0,58 - 3,29) | 1 090 | 10,40 | 1,30 | 1,30 | 2,28 | 2,28 | 3,24 | 10,40 (3,40 - 14,50) | 4,66 A | 4,68 A++ | 2,23 (0,63 - 3,63) | 1 115 | 10,50
20 + 20 + 35 + 35 + 60 | 1,06 | 1,06 | 1,85 | 1,85 | 3,18 | 9,00 (2,90 - 11,50) | 4,13 A | 8,50 A+++ | 2,18 (0,58 - 3,29) | 1 090 | 10,40 | 1,22 | 1,22 | 2,14 | 2,14 | 3,68 | 10,40 (3,40 - 14,50) | 4,66 A | 4,68 A++ | 2,23 (0,63 - 3,63) | 1 115 | 10,50
20 + 20 + 35 + 35 + 71 | 0,99 | 0,99 | 1,74 | 1,74 | 3,54 | 9,00 (2,90 - 11,50) | 4,13 A | 8,50 A+++ | 2,18 (0,61 - 3,29) | 1 090 | 10,40 | 1,15 | 1,15 | 2,01 | 2,01 | 4,08 | 10,40 (3,40 - 14,50) | 4,60 A | 4,68 A++ | 2,26 (0,64 - 3,62) | 1 130 | 10,60
20 + 20 + 35 + 42 + 42 | 1,13 | 1,13 | 1,98 | 2,38 | 2,38 | 9,00 (2,90 - 11,50) | 4,19 A | 8,50 A+++ | 2,15 (0,52 - 3,35) | 1 075 | 10,30 | 1,31 | 1,31 | 2,28 | 2,75 | 2,75 | 10,40 (3,40 - 14,50) | 4,79 A | 4,68 A++ | 2,17 (0,54 - 3,62) | 1 085 | 10,20
20 + 20 + 35 + 42 + 50 | 1,08 | 1,08 | 1,89 | 2,26 | 2,69 | 9,00 (2,90 - 11,50) | 4,13 A | 8,50 A+++ | 2,18 (0,58 - 3,29) | 1 090 | 10,40 | 1,25 | 1,25 | 2,18 | 2,62 | 3,10 | 10,40 (3,40 - 14,50) | 4,60 A | 4,68 A++ | 2,26 (0,63 - 3,62) | 1 130 | 10,60
20 + 20 + 35 + 42 + 60 | 1,02 | 1,02 | 1,78 | 2,14 | 3,04 | 9,00 (2,90 - 11,50) | 4,13 A | 8,50 A+++ | 2,18 (0,58 - 3,29) | 1 090 | 10,40 | 1,18 | 1,18 | 2,06 | 2,47 | 3,51 | 10,40 (3,40 - 14,50) | 4,60 A | 4,68 A++ | 2,26 (0,63 - 3,62) | 1 130 | 10,60
20 + 20 + 35 + 50 + 50 | 1,03 | 1,03 | 1,80 | 2,57 | 2,57 | 9,00 (2,90 - 11,50) | 3,96 A | 8,50 A+++ | 2,27 (0,67 - 3,24) | 1 135 | 10,90 | 1,19 | 1,19 | 2,08 | 2,97 | 2,97 | 10,40 (3,40 - 14,50) | 4,41 A | 4,68 A++ | 2,36 (0,75 - 3,64) | 1 180 | 11,10
20 + 20 + 42 + 42 + 42 | 1,08 | 1,08 | 2,28 | 2,28 | 2,28 | 9,00 (2,90 - 11,50) | 4,19 A | 8,50 A+++ | 2,15 (0,52 - 3,35) | 1 075 | 10,30 | 1,25 | 1,25 | 2,63 | 2,63 | 2,63 | 10,39 (3,40 - 14,50) | 4,79 A | 4,68 A++ | 2,17 (0,54 - 3,61) | 1 085 | 10,20
20 + 20 + 42 + 42 + 50 | 1,03 | 1,03 | 2,17 | 2,17 | 2,60 | 9,00 (2,90 - 11,50) | 4,13 A | 8,50 A+++ | 2,18 (0,58 - 3,29) | 1 090 | 10,40 | 1,20 | 1,20 | 2,51 | 2,51 | 2,98 | 10,40 (3,40 - 14,50) | 4,60 A | 4,68 A++ | 2,26 (0,65 - 3,61) | 1 130 | 10,60
20 + 20 + 42 + 50 + 50 | 0,99 | 0,99 | 2,08 | 2,47 | 2,47 | 9,00 (2,90 - 11,50) | 3,96 A | 8,50 A+++ | 2,27 (0,67 - 3,24) | 1 135 | 10,90 | 1,14 | 1,14 | 2,40 | 2,86 | 2,86 | 10,40 (3,40 - 14,50) | 4,39 A | 4,68 A++ | 2,37 (0,75 - 3,69) | 1 185 | 11,10
20 + 25 + 25 + 25 + 25 | 1,48 | 1,88 | 1,88 | 1,88 | 1,88 | 9,00 (2,90 - 11,50) | 4,09 A | 8,50 A+++ | 2,20 (0,48 - 3,49) | 1 100 | 10,50 | 1,72 | 2,17 | 2,17 | 2,17 | 2,17 | 10,40 (3,40 - 14,50) | 4,88 A | 4,68 A++ | 2,13 (0,46 - 3,67) | 1 065 | 10,00
20 + 25 + 25 + 25 + 35 | 1,38 | 1,73 | 1,73 | 1,73 | 2,43 | 9,00 (2,90 - 11,50) | 4,07 A | 8,50 A+++ | 2,21 (0,48 - 3,41) | 1 105 | 10,60 | 1,60 | 2,00 | 2,00 | 2,00 | 2,80 | 10,40 (3,40 - 14,50) | 4,81 A | 4,68 A++ | 2,16 (0,48 - 3,64) | 1 080 | 10,20
20 + 25 + 25 + 25 + 42 | 1,31 | 1,64 | 1,64 | 1,64 | 2,77 | 9,00 (2,90 - 11,50) | 4,07 A | 8,50 A+++ | 2,21 (0,49 - 3,41) | 1 105 | 10,60 | 1,52 | 1,90 | 1,90 | 1,90 | 3,18 | 10,40 (3,40 - 14,50) | 4,81 A | 4,68 A++ | 2,16 (0,49 - 3,63) | 1 080 | 10,20
20 + 25 + 25 + 25 + 50 | 1,24 | 1,55 | 1,55 | 1,55 | 3,11 | 9,00 (2,90 - 11,50) | 4,15 A | 8,50 A+++ | 2,17 (0,54 - 3,28) | 1 085 | 10,40 | 1,43 | 1,79 | 1,79 | 1,79 | 3,60 | 10,40 (3,40 - 14,50) | 4,73 A | 4,68 A++ | 2,20 (0,58 - 3,63) | 1 100 | 10,30
20 + 25 + 25 + 25 + 60 | 1,16 | 1,45 | 1,45 | 1,45 | 3,49 | 9,00 (2,90 - 11,50) | 4,15 A | 8,50 A+++ | 2,17 (0,54 - 3,28) | 1 085 | 10,40 | 1,34 | 1,68 | 1,68 | 1,68 | 4,02 | 10,40 (3,40 - 14,50) | 4,73 A | 4,68 A++ | 2,20 (0,58 - 3,63) | 1 100 | 10,30
20 + 25 + 25 + 25 + 71 | 1,08 | 1,36 | 1,36 | 1,36 | 3,84 | 9,00 (2,90 - 11,50) | 4,15 A | 8,50 A+++ | 2,17 (0,57 - 3,28) | 1 085 | 10,40 | 1,25 | 1,57 | 1,57 | 1,57 | 4,44 | 10,40 (3,40 - 14,50) | 4,75 A | 4,68 A++ | 2,19 (0,59 - 3,61) | 1 095 | 10,30
20 + 25 + 25 + 35 + 35 | 1,28 | 1,61 | 1,61 | 2,25 | 2,25 | 9,00 (2,90 - 11,50) | 4,07 A | 8,50 A+++ | 2,21 (0,49 - 3,42) | 1 105 | 10,60 | 1,48 | 1,86 | 1,86 | 2,60 | 2,60 | 10,40 (3,40 - 14,50) | 4,84 A | 4,68 A++ | 2,15 (0,51 - 3,61) | 1 075 | 10,10
20 + 25 + 25 + 35 + 42 | 1,22 | 1,53 | 1,53 | 2,14 | 2,58 | 9,00 (2,90 - 11,50) | 4,07 A | 8,50 A+++ | 2,21 (0,49 - 3,42) | 1 105 | 10,60 | 1,41 | 1,77 | 1,77 | 2,48 | 2,97 | 10,40 (3,40 - 14,50) | 4,84 A | 4,68 A++ | 2,15 (0,51 - 3,60) | 1 075 | 10,10
20 + 25 + 25 + 35 + 50 | 1,16 | 1,45 | 1,45 | 2,03 | 2,91 | 9,00 (2,90 - 11,50) | 4,15 A | 8,50 A+++ | 2,17 (0,57 - 3,28) | 1 085 | 10,40 | 1,34 | 1,68 | 1,68 | 2,35 | 3,35 | 10,40 (3,40 - 14,50) | 4,66 A | 4,68 A++ | 2,23 (0,60 - 3,60) | 1 115 | 10,50
20 + 25 + 25 + 35 + 60 | 1,09 | 1,36 | 1,36 | 1,91 | 3,28 | 9,00 (2,90 - 11,50) | 4,15 A | 8,50 A+++ | 2,17 (0,57 - 3,28) | 1 085 | 10,40 | 1,26 | 1,58 | 1,58 | 2,21 | 3,77 | 10,40 (3,40 - 14,50) | 4,66 A | 4,68 A++ | 2,23 (0,60 - 3,60) | 1 115 | 10,50
20 + 25 + 25 + 35 + 71 | 1,02 | 1,28 | 1,28 | 1,79 | 3,63 | 9,00 (2,90 - 11,50) | 4,13 A | 8,50 A+++ | 2,18 (0,58 - 3,29) | 1 090 | 10,40 | 1,18 | 1,48 | 1,48 | 2,07 | 4,19 | 10,40 (3,40 - 14,50) | 4,66 A | 4,68 A++ | 2,23 (0,62 - 3,59) | 1 115 | 10,50
20 + 25 + 25 + 42 + 42 | 1,18 | 1,46 | 1,46 | 2,45 | 2,45 | 9,00 (2,90 - 11,50) | 4,07 A | 8,50 A+++ | 2,21 (0,49 - 3,42) | 1 105 | 10,60 | 1,34 | 1,69 | 1,69 | 2,84 | 2,84 | 10,40 (3,40 - 14,50) | 4,77 A | 4,68 A++ | 2,18 (0,52 - 3,59) | 1 090 | 10,20
20 + 25 + 25 + 42 + 50 | 1,11 | 1,39 | 1,39 | 2,33 | 2,78 | 9,00 (2,90 - 11,50) | 4,15 A | 8,50 A+++ | 2,17 (0,57 - 3,28) | 1 085 | 10,40 | 1,28 | 1,60 | 1,60 | 2,70 | 3,22 | 10,40 (3,40 - 14,50) | 4,66 A | 4,68 A++ | 2,23 (0,61 - 3,59) | 1 115 | 10,50
20 + 25 + 25 + 42 + 60 | 1,05 | 1,31 | 1,31 | 2,20 | 3,13 | 9,00 (2,90 - 11,50) | 4,15 A | 8,50 A+++ | 2,17 (0,57 - 3,28) | 1 085 | 10,40 | 1,21 | 1,51 | 1,51 | 2,54 | 3,63 | 10,40 (3,40 - 14,50) | 4,66 A | 4,68 A++ | 2,23 (0,61 - 3,59) | 1 115 | 10,50
20 + 25 + 25 + 42 + 71 | 0,98 | 1,23 | 1,23 | 2,07 | 3,49 | 9,00 (2,90 - 11,50) | 4,13 A | 8,50 A+++ | 2,18 (0,58 - 3,29) | 1 090 | 10,40 | 1,14 | 1,42 | 1,42 | 2,39 | 4,03 | 10,40 (3,40 - 14,50) | 4,66 A | 4,68 A++ | 2,23 (0,63 - 3,63) | 1 115 | 10,50
20 + 25 + 25 + 50 + 50 | 1,06 | 1,32 | 1,32 | 2,65 | 2,65 | 9,00 (2,90 - 11,50) | 3,98 A | 8,50 A+++ | 2,26 (0,66 - 3,23) | 1 130 | 10,80 | 1,22 | 1,53 | 1,53 | 3,06 | 3,06 | 10,40 (3,40 - 14,50) | 4,46 A | 4,68 A++ | 2,33 (0,72 - 3,66) | 1 165 | 10,90
20 + 25 + 25 + 50 + 60 | 1,00 | 1,25 | 1,25 | 2,50 | 3,00 | 9,00 (2,90 - 11,50) | 3,98 A | 8,50 A+++ | 2,26 (0,66 - 3,23) | 1 130 | 10,80 | 1,16 | 1,44 | 1,44 | 2,89 | 3,47 | 10,40 (3,40 - 14,50) | 4,46 A | 4,68 A++ | 2,33 (0,72 - 3,66) | 1 165 | 10,90
20 + 25 + 35 + 35 + 35 | 1,20 | 1,50 | 2,10 | 2,10 | 2,10 | 9,00 (2,90 - 11,50) | 4,19 A | 8,50 A+++ | 2,15 (0,49 - 3,34) | 1 075 | 10,30 | 1,38 | 1,73 | 2,43 | 2,43 | 2,43 | 10,40 (3,40 - 14,50) | 4,77 A | 4,68 A++ | 2,18 (0,52 - 3,64) | 1 090 | 10,20
20 + 25 + 35 + 35 + 42 | 1,15 | 1,43 | 2,01 | 2,01 | 2,40 | 9,00 (2,90 - 11,50) | 4,19 A | 8,50 A+++ | 2,15 (0,50 - 3,34) | 1 075 | 10,30 | 1,32 | 1,66 | 2,32 | 2,32 | 2,78 | 10,40 (3,40 - 14,50) | 4,77 A | 4,68 A++ | 2,18 (0,53 - 3,63) | 1 090 | 10,20
20 + 25 + 35 + 35 + 50 | 1,09 | 1,36 | 1,91 | 1,91 | 2,73 | 9,00 (2,90 - 11,50) | 4,13 A | 8,50 A+++ | 2,18 (0,58 - 3,29) | 1 090 | 10,40 | 1,26 | 1,58 | 2,21 | 2,21 | 3,14 | 10,40 (3,40 - 14,50) | 4,66 A | 4,68 A++ | 2,23 (0,63 - 3,63) | 1 115 | 10,50
20 + 25 + 35 + 35 + 60 | 1,03 | 1,29 | 1,80 | 1,80 | 3,08 | 9,00 (2,90 - 11,50) | 4,13 A | 8,50 A+++ | 2,18 (0,58 - 3,29) | 1 090 | 10,40 | 1,19 | 1,49 | 2,08 | 2,08 | 3,56 | 10,40 (3,40 - 14,50) | 4,66 A | 4,68 A++ | 2,23 (0,63 - 3,63) | 1 115 | 10,50
20 + 25 + 35 + 42 + 42 | 1,10 | 1,37 | 1,93 | 2,30 | 2,30 | 9,00 (2,90 - 11,50) | 4,19 A | 8,50 A+++ | 2,15 (0,52 - 3,35) | 1 075 | 10,30 | 1,27 | 1,59 | 2,22 | 2,66 | 2,66 | 10,40 (3,40 - 14,50) | 4,79 A | 4,68 A++ | 2,17 (0,54 - 3,62) | 1 085 | 10,20
20 + 25 + 35 + 42 + 50 | 1,05 | 1,31 | 1,83 | 2,20 | 2,61 | 9,00 (2,90 - 11,50) | 4,13 A | 8,50 A+++ | 2,18 (0,58 - 3,29) | 1 090 | 10,40 | 1,21 | 1,51 | 2,12 | 2,54 | 3,02 | 10,40 (3,40 - 14,50) | 4,60 A | 4,68 A++ | 2,26 (0,63 - 3,62) | 1 130 | 10,60
20 + 25 + 35 + 42 + 60 | 0,99 | 1,24 | 1,73 | 2,08 | 2,96 | 9,00 (2,90 - 11,50) | 4,13 A | 8,50 A+++ | 2,18 (0,58 - 3,29) | 1 090 | 10,40 | 1,14 | 1,43 | 2,00 | 2,40 | 3,43 | 10,40 (3,40 - 14,50) | 4,60 A | 4,68 A++ | 2,26 (0,63 - 3,62) | 1 130 | 10,60
20 + 25 + 35 + 50 + 50 | 1,00 | 1,25 | 1,75 | 2,50 | 2,50 | 9,00 (2,90 - 11,50) | 3,96 A | 8,50 A+++ | 2,27 (0,67 - 3,24) | 1 135 | 10,90 | 1,16 | 1,44 | 2,02 | 2,89 | 2,89 | 10,40 (3,40 - 14,50) | 4,41 A | 4,68 A++ | 2,36 (0,75 - 3,64) | 1 180 | 11,10
20 + 25 + 42 + 42 + 42 | 1,05 | 1,32 | 2,21 | 2,21 | 2,21 | 9,00 (2,90 - 11,50) | 4,19 A | 8,50 A+++ | 2,15 (0,52 - 3,35) | 1 075 | 10,30 | 1,23 | 1,52 | 2,55 | 2,55 | 2,55 | 10,40 (3,40 - 14,50) | 4,79 A | 4,68 A++ | 2,17 (0,54 - 3,61) | 1 085 | 10,20
20 + 25 + 42 + 42 + 50 | 1,01 | 1,26 | 2,11 | 2,11 | 2,51 | 9,00 (2,90 - 11,50) | 4,13 A | 8,50 A+++ | 2,18 (0,58 - 3,29) | 1 090 | 10,40 | 1,16 | 1,45 | 2,44 | 2,44 | 2,91 | 10,40 (3,40 - 14,50) | 4,60 A | 4,68 A++ | 2,26 (0,65 - 3,61) | 1 130 | 10,60
20 + 35 + 35 + 35 + 35 | 1,12 | 1,97 | 1,97 | 1,97 | 1,97 | 9,00 (2,90 - 11,50) | 4,17 A | 8,50 A+++ | 2,16 (0,53 - 3,35) | 1 080 | 10,30 | 1,28 | 2,28 | 2,28 | 2,28 | 2,28 | 10,40 (3,40 - 14,50) | 4,79 A | 4,68 A++ | 2,17 (0,54 - 3,61) | 1 085 | 10,20
20 + 35 + 35 + 35 + 42 | 1,08 | 1,89 | 1,89 | 1,89 | 2,25 | 9,00 (2,90 - 11,50) | 4,17 A | 8,50 A+++ | 2,16 (0,53 - 3,35) | 1 080 | 10,30 | 1,25 | 2,18 | 2,18 | 2,18 | 2,61 | 10,40 (3,40 - 14,50) | 4,79 A | 4,68 A++ | 2,17 (0,55 - 3,60) | 1 085 | 10,20
20 + 35 + 35 + 35 + 50 | 1,03 | 1,80 | 1,80 | 1,80 | 2,57 | 9,00 (2,90 - 11,50) | 4,13 A | 8,50 A+++ | 2,18 (0,58 - 3,29) | 1 090 | 10,40 | 1,19 | 2,08 | 2,08 | 2,08 | 2,97 | 10,40 (3,40 - 14,50) | 4,60 A | 4,68 A++ | 2,26 (0,65 - 3,61) | 1 130 | 10,60
20 + 35 + 35 + 42 + 42 | 1,04 | 1,81 | 1,81 | 2,17 | 2,17 | 9,00 (2,90 - 11,50) | 4,17 A | 8,50 A+++ | 2,16 (0,53 - 3,35) | 1 080 | 10,30 | 1,20 | 2,09 | 2,09 | 2,51 | 2,51 | 10,40 (3,40 - 14,50) | 4,73 A | 4,68 A++ | 2,20 (0,56 - 3,59) | 1 100 | 10,30
20 + 35 + 35 + 42 + 50 | 0,99 | 1,73 | 1,73 | 2,08 | 2,47 | 9,00 (2,90 - 11,50) | 4,13 A | 8,50 A+++ | 2,18 (0,58 - 3,29) | 1 090 | 10,40 | 1,14 | 2,00 | 2,00 | 2,40 | 2,86 | 10,40 (3,40 - 14,50) | 4,60 A | 4,68 A++ | 2,26 (0,66 - 3,60) | 1 130 | 10,60
20 + 35 + 42 + 42 + 42 | 0,99 | 1,74 | 2,09 | 2,09 | 2,09 | 9,00 (2,90 - 11,50) | 4,17 A | 8,50 A+++ | 2,16 (0,53 - 3,35) | 1 080 | 10,30 | 1,15 | 2,02 | 2,41 | 2,41 | 2,41 | 10,40 (3,40 - 14,50) | 4,73 A | 4,68 A++ | 2,20 (0,57 - 3,58) | 1 100 | 10,30
25 + 25 + 25 + 25 + 25 | 1,80 | 1,80 | 1,80 | 1,80 | 1,80 | 9,00 (2,90 - 11,50) | 4,09 A | 8,50 A+++ | 2,20 (0,48 - 3,49) | 1 100 | 10,50 | 2,08 | 2,08 | 2,08 | 2,08 | 2,08 | 10,40 (3,40 - 14,50) | 4,88 A | 4,68 A++ | 2,13 (0,46 - 3,67) | 1 065 | 10,00
25 + 25 + 25 + 25 + 35 | 1,67 | 1,67 | 1,67 | 1,67 | 2,32 | 9,00 (2,90 - 11,50) | 4,07 A | 8,50 A+++ | 2,21 (0,48 - 3,41) | 1 105 | 10,60 | 1,93 | 1,93 | 1,93 | 1,93 | 2,68 | 10,40 (3,40 - 14,50) | 4,81 A | 4,68 A++ | 2,16 (0,48 - 3,64) | 1 080 | 10,20
25 + 25 + 25 + 25 + 42 | 1,58 | 1,58 | 1,58 | 1,58 | 2,68 | 9,00 (2,90 - 11,50) | 4,07 A | 8,50 A+++ | 2,21 (0,49 - 3,41) | 1 105 | 10,60 | 1,83 | 1,83 | 1,83 | 1,83 | 3,08 | 10,40 (3,40 - 14,50) | 4,81 A | 4,68 A++ | 2,16 (0,49 - 3,63) | 1 080 | 10,20
25 + 25 + 25 + 25 + 50 | 1,50 | 1,50 | 1,50 | 1,50 | 3,00 | 9,00 (2,90 - 11,50) | 4,15 A | 8,50 A+++ | 2,17 (0,54 - 3,28) | 1 085 | 10,40 | 1,73 | 1,73 | 1,73 | 1,73 | 3,48 | 10,40 (3,40 - 14,50) | 4,73 A | 4,68 A++ | 2,20 (0,58 - 3,63) | 1 100 | 10,30
25 + 25 + 25 + 25 + 60 | 1,41 | 1,41 | 1,41 | 1,41 | 3,36 | 9,00 (2,90 - 11,50) | 4,15 A | 8,50 A+++ | 2,17 (0,54 - 3,28) | 1 085 | 10,40 | 1,63 | 1,63 | 1,63 | 1,63 | 3,88 | 10,40 (3,40 - 14,50) | 4,73 A | 4,68 A++ | 2,20 (0,58 - 3,63) | 1 100 | 10,30
25 + 25 + 25 + 25 + 71 | 1,32 | 1,32 | 1,32 | 1,32 | 3,72 | 9,00 (2,90 - 11,50) | 4,15 A | 8,50 A+++ | 2,17 (0,57 - 3,28) | 1 085 | 10,40 | 1,52 | 1,52 | 1,52 | 1,52 | 4,32 | 10,40 (3,40 - 14,50) | 4,75 A | 4,68 A++ | 2,19 (0,59 - 3,61) | 1 095 | 10,30
25 + 25 + 25 + 35 + 35 | 1,55 | 1,55 | 1,55 | 2,17 | 2,17 | 8,99 (2,90 - 11,50) | 4,07 A | 8,50 A+++ | 2,21 (0,49 - 3,42) | 1 105 | 10,60 | 1,79 | 1,79 | 1,79 | 2,51 | 2,51 | 10,39 (3,40 - 14,50) | 4,83 A | 4,68 A++ | 2,15 (0,51 - 3,61) | 1 075 | 10,10
25 + 25 + 25 + 35 + 42 | 1,48 | 1,48 | 1,48 | 2,07 | 2,49 | 9,00 (2,90 - 11,50) | 4,07 A | 8,50 A+++ | 2,21 (0,49 - 3,42) | 1 105 | 10,60 | 1,71 | 1,71 | 1,71 | 2,39 | 2,88 | 10,40 (3,40 - 14,50) | 4,84 A | 4,68 A++ | 2,15 (0,51 - 3,60) | 1 075 | 10,10
25 + 25 + 25 + 35 + 50 | 1,41 | 1,41 | 1,41 | 1,97 | 2,80 | 9,00 (2,90 - 11,50) | 4,15 A | 8,50 A+++ | 2,17 (0,57 - 3,28) | 1 085 | 10,40 | 1,63 | 1,63 | 1,63 | 2,28 | 3,23 | 10,40 (3,40 - 14,50) | 4,66 A | 4,68 A++ | 2,23 (0,60 - 3,60) | 1 115 | 10,50
25 + 25 + 25 + 35 + 60 | 1,32 | 1,32 | 1,32 | 1,85 | 3,19 | 9,00 (2,90 - 11,50) | 4,15 A | 8,50 A+++ | 2,17 (0,57 - 3,28) | 1 085 | 10,40 | 1,53 | 1,53 | 1,53 | 2,14 | 3,67 | 10,40 (3,40 - 14,50) | 4,66 A | 4,68 A++ | 2,23 (0,60 - 3,60) | 1 115 | 10,50
25 + 25 + 25 + 35 + 71 | 1,24 | 1,24 | 1,24 | 1,74 | 3,54 | 9,00 (2,90 - 11,50) | 4,13 A | 8,50 A+++ | 2,18 (0,58 - 3,29) | 1 090 | 10,40 | 1,44 | 1,44 | 1,44 | 2,01 | 4,07 | 10,40 (3,40 - 14,50) | 4,66 A | 4,68 A++ | 2,23 (0,62 - 3,59) | 1 115 | 10,50
25 + 25 + 25 + 42 + 42 | 1,42 | 1,42 | 1,42 | 2,37 | 2,37 | 9,00 (2,90 - 11,50) | 4,07 A | 8,50 A+++ | 2,21 (0,49 - 3,42) | 1 105 | 10,60 | 1,64 | 1,64 | 1,64 | 2,74 | 2,74 | 10,40 (3,40 - 14,50) | 4,77 A | 4,68 A++ | 2,18 (0,52 - 3,59) | 1 090 | 10,20
25 + 25 + 25 + 42 + 50 | 1,35 | 1,35 | 1,35 | 2,26 | 2,69 | 9,00 (2,90 - 11,50) | 4,15 A | 8,50 A+++ | 2,17 (0,57 - 3,28) | 1 085 | 10,40 | 1,56 | 1,56 | 1,56 | 2,62 | 3,10 | 10,40 (3,40 - 14,50) | 4,66 A | 4,68 A++ | 2,23 (0,61 - 3,59) | 1 115 | 10,50
25 + 25 + 25 + 42 + 60 | 1,27 | 1,27 | 1,27 | 2,14 | 3,05 | 9,00 (2,90 - 11,50) | 4,15 A | 8,50 A+++ | 2,17 (0,57 - 3,28) | 1 085 | 10,40 | 1,47 | 1,47 | 1,47 | 2,47 | 3,52 | 10,40 (3,40 - 14,50) | 4,66 A | 4,68 A++ | 2,23 (0,61 - 3,59) | 1 115 | 10,50
25 + 25 + 25 + 50 + 50 | 1,29 | 1,29 | 1,29 | 2,56 | 2,56 | 8,99 (2,90 - 11,50) | 3,98 A | 8,50 A+++ | 2,26 (0,66 - 3,23) | 1 130 | 10,80 | 1,49 | 1,49 | 1,49 | 2,96 | 2,96 | 10,39 (3,40 - 14,50) | 4,46 A | 4,68 A++ | 2,33 (0,72 - 3,66) | 1 165 | 10,90
25 + 25 + 35 + 35 + 35 | 1,45 | 1,45 | 2,03 | 2,03 | 2,03 | 8,99 (2,90 - 11,50) | 4,18 A | 8,50 A+++ | 2,15 (0,49 - 3,34) | 1 075 | 10,30 | 1,67 | 1,67 | 2,35 | 2,35 | 2,35 | 10,39 (3,40 - 14,50) | 4,77 A | 4,68 A++ | 2,18 (0,52 - 3,64) | 1 090 | 10,20
25 + 25 + 35 + 35 + 42 | 1,39 | 1,39 | 1,94 | 1,94 | 2,34 | 9,00 (2,90 - 11,50) | 4,19 A | 8,50 A+++ | 2,15 (0,50 - 3,34) | 1 075 | 10,30 | 1,60 | 1,60 | 2,25 | 2,25 | 2,70 | 10,40 (3,40 - 14,50) | 4,77 A | 4,68 A++ | 2,18 (0,53 - 3,63) | 1 090 | 10,20
25 + 25 + 35 + 35 + 50 | 1,32 | 1,32 | 1,85 | 1,85 | 2,66 | 9,00 (2,90 - 11,50) | 4,13 A | 8,50 A+++ | 2,18 (0,58 - 3,29) | 1 090 | 10,40 | 1,53 | 1,53 | 2,14 | 2,14 | 3,06 | 10,40 (3,40 - 14,50) | 4,66 A | 4,68 A++ | 2,23 (0,63 - 3,63) | 1 115 | 10,50
25 + 25 + 35 + 35 + 60 | 1,25 | 1,25 | 1,75 | 1,75 | 3,00 | 9,00 (2,90 - 11,50) | 4,13 A | 8,50 A+++ | 2,18 (0,58 - 3,29) | 1 090 | 10,40 | 1,44 | 1,44 | 2,02 | 2,02 | 3,48 | 10,40 (3,40 - 14,50) | 4,66 A | 4,68 A++ | 2,23 (0,63 - 3,63) | 1 115 | 10,50
25 + 25 + 35 + 42 + 42 | 1,33 | 1,33 | 1,86 | 2,24 | 2,24 | 9,00 (2,90 - 11,50) | 4,19 A | 8,50 A+++ | 2,15 (0,52 - 3,35) | 1 075 | 10,30 | 1,54 | 1,54 | 2,16 | 2,58 | 2,58 | 10,40 (3,40 - 14,50) | 4,79 A | 4,68 A++ | 2,17 (0,54 - 3,62) | 1 085 | 10,20
25 + 25 + 35 + 42 + 50 | 1,27 | 1,27 | 1,78 | 2,14 | 2,54 | 9,00 (2,90 - 11,50) | 4,13 A | 8,50 A+++ | 2,18 (0,58 - 3,29) | 1 090 | 10,40 | 1,47 | 1,47 | 2,06 | 2,47 | 2,93 | 10,40 (3,40 - 14,50) | 4,60 A | 4,68 A++ | 2,26 (0,63 - 3,62) | 1 130 | 10,60
25 + 25 + 42 + 42 + 42 | 1,27 | 1,27 | 2,15 | 2,15 | 2,15 | 8,99 (2,90 - 11,50) | 4,18 A | 8,50 A+++ | 2,15 (0,52 - 3,35) | 1 075 | 10,30 | 1,48 | 1,48 | 2,48 | 2,48 | 2,48 | 10,40 (3,40 - 14,50) | 4,79 A | 4,68 A++ | 2,17 (0,54 - 3,61) | 1 085 | 10,20
25 + 35 + 35 + 35 + 35 | 1,36 | 1,91 | 1,91 | 1,91 | 1,91 | 9,00 (2,90 - 11,50) | 4,17 A | 8,50 A+++ | 2,16 (0,53 - 3,35) | 1 080 | 10,30 | 1,56 | 2,21 | 2,21 | 2,21 | 2,21 | 10,40 (3,40 - 14,50) | 4,79 A | 4,68 A++ | 2,17 (0,54 - 3,61) | 1 085 | 10,20
25 + 35 + 35 + 35 + 42 | 1,31 | 1,83 | 1,83 | 1,83 | 2,20 | 9,00 (2,90 - 11,50) | 4,17 A | 8,50 A+++ | 2,16 (0,53 - 3,35) | 1 080 | 10,30 | 1,51 | 2,12 | 2,12 | 2,12 | 2,53 | 10,40 (3,40 - 14,50) | 4,79 A | 4,68 A++ | 2,17 (0,55 - 3,60) | 1 085 | 10,20
25 + 35 + 35 + 35 + 50 | 1,25 | 1,75 | 1,75 | 1,75 | 2,50 | 9,00 (2,90 - 11,50) | 4,13 A | 8,50 A+++ | 2,18 (0,58 - 3,29) | 1 090 | 10,40 | 1,44 | 2,02 | 2,02 | 2,02 | 2,90 | 10,40 (3,40 - 14,50) | 4,60 A | 4,68 A++ | 2,26 (0,65 - 3,61) | 1 130 | 10,60
25 + 35 + 35 + 42 + 42 | 1,26 | 1,76 | 1,76 | 2,11 | 2,11 | 9,00 (2,90 - 11,50) | 4,17 A | 8,50 A+++ | 2,16 (0,53 - 3,35) | 1 080 | 10,30 | 1,46 | 2,03 | 2,03 | 2,44 | 2,44 | 10,40 (3,40 - 14,50) | 4,73 A | 4,68 A++ | 2,20 (0,56 - 3,59) | 1 100 | 10,30
35 + 35 + 35 + 35 + 35 | 1,80 | 1,80 | 1,80 | 1,80 | 1,80 | 9,00 (2,90 - 11,50) | 4,17 A | 8,50 A+++ | 2,16 (0,53 - 3,35) | 1 080 | 10,30 | 2,08 | 2,08 | 2,08 | 2,08 | 2,08 | 10,40 (3,40 - 14,50) | 4,73 A | 4,68 A++ | 2,20 (0,57 - 3,58) | 1 100 | 10,30
35 + 35 + 35 + 35 + 42 | 1,73 | 1,73 | 1,73 | 1,73 | 2,08 | 9,00 (2,90 - 11,50) | 4,17 A | 8,50 A+++ | 2,16 (0,53 - 3,35) | 1 080 | 10,30 | 2,00 | 2,00 | 2,00 | 2,00 | 2,40 | 10,40 (3,40 - 14,50) | 4,73 A | 4,68 A++ | 2,20 (0,57 - 3,63) | 1 100 | 10,30
1) Energielabel-Klassen von A+++ bis G.

## CU-2TZ41TBE • R32
CU-2TZ41TBE. Angeschlossene minimale Leistung: 3,2 kW. Angeschlossene maximale Leistung: 6,0 kW • R32
Innengeräteleistung | Kühlleistung (kW) / Räume |  |  | EER | SEER¹ | Leistungsaufnahme | Jahresstrom- verbrauch | Nenn- Betriebsstrom | Heizleistung (kW) / Räume |  |  | COP | SCOP¹ | Leistungsaufnahme | Jahresstrom- verbrauch | Nenn- Betriebsstrom
| A | B | Gesamt (min. - max.) |  |  | kW | kWh | A | A | B | Gesamt (min. - max.) |  |  | kW | kWh | A
1 Raum
16 | 1,60 |  | 1,60 (1,10 - 2,30) | 3,56 A |  | 0,45 (0,24 - 0,65) | 225 | 2,15 | 2,60 |  | 2,60 (0,70 - 3,80) | 3,42 B |  | 0,76 (0,18 - 1,24) | 380 | 3,50
20 | 2,00 |  | 2,00 (1,10 - 2,90) | 3,51 A |  | 0,57 (0,24 - 0,83) | 285 | 2,70 | 3,20 |  | 3,20 (0,70 - 4,80) | 3,44 B |  | 0,93 (0,18 - 1,57) | 465 | 4,30
25 | 2,50 |  | 2,50 (1,10 - 3,50) | 3,47 A |  | 0,72 (0,24 - 1,07) | 360 | 3,40 | 3,60 |  | 3,60 (0,70 - 5,50) | 3,24 C |  | 1,11 (0,18 - 1,88) | 555 | 5,15
35 | 3,50 |  | 3,50 (1,10 - 4,00) | 3,24 A |  | 1,08 (0,24 - 1,30) | 540 | 5,05 | 4,30 |  | 4,30 (0,70 - 6,20) | 3,41 B |  | 1,26 (0,18 - 2,00) | 630 | 5,85
2 Räume
16 + 16 | 1,60 | 1,60 | 3,20 (1,50 - 4,00) | 4,21 A | 7,10 A++ | 0,76 (0,27 - 1,08) | 380 | 3,50 | 2,20 | 2,20 | 4,40 (1,10 - 6,30) | 4,27 A | 4,30 A+ | 1,03 (0,22 - 1,80) | 515 | 4,75
16 + 20 | 1,60 | 2,00 | 3,60 (1,50 - 4,50) | 4,19 A | 7,10 A++ | 0,86 (0,27 - 1,25) | 430 | 4,00 | 1,95 | 2,45 | 4,40 (1,10 - 6,30) | 4,44 A | 4,30 A+ | 0,99 (0,22 - 1,78) | 495 | 4,60
16 + 25 | 1,60 | 2,50 | 4,10 (1,50 - 4,70) | 4,14 A | 7,10 A++ | 0,99 (0,27 - 1,38) | 495 | 4,60 | 1,70 | 2,70 | 4,40 (1,10 - 6,30) | 4,44 A | 4,30 A+ | 0,99 (0,22 - 1,78) | 495 | 4,60
16 + 35 | 1,30 | 2,80 | 4,10 (1,50 - 4,70) | 4,14 A | 7,10 A++ | 0,99 (0,27 - 1,38) | 495 | 4,60 | 1,40 | 3,00 | 4,40 (1,10 - 6,30) | 4,44 A | 4,30 A+ | 0,99 (0,22 - 1,78) | 495 | 4,60
20 + 20 | 2,00 | 2,00 | 4,00 (1,50 - 4,70) | 4,08 A | 7,10 A++ | 0,98 (0,27 - 1,38) | 490 | 4,55 | 2,20 | 2,20 | 4,40 (1,10 - 6,30) | 4,49 A | 4,30 A+ | 0,98 (0,22 - 1,76) | 490 | 4,55
20 + 25 | 1,80 | 2,30 | 4,10 (1,50 - 4,70) | 4,14 A | 7,10 A++ | 0,99 (0,27 - 1,38) | 495 | 4,60 | 1,95 | 2,45 | 4,40 (1,10 - 6,30) | 4,49 A | 4,30 A+ | 0,98 (0,22 - 1,76) | 490 | 4,55
20 + 35 | 1,50 | 2,60 | 4,10 (1,50 - 4,70) | 4,14 A | 7,10 A++ | 0,99 (0,27 - 1,38) | 495 | 4,60 | 1,60 | 2,80 | 4,40 (1,10 - 6,30) | 4,49 A | 4,30 A+ | 0,98 (0,22 - 1,76) | 490 | 4,55
25 + 25 | 2,05 | 2,05 | 4,10 (1,50 - 4,70) | 4,14 A | 7,10 A++ | 0,99 (0,27 - 1,38) | 495 | 4,60 | 2,20 | 2,20 | 4,40 (1,10 - 6,30) | 4,49 A | 4,30 A+ | 0,98 (0,22 - 1,76) | 490 | 4,55
25 + 35 | 1,70 | 2,40 | 4,10 (1,50 - 4,70) | 4,14 A | 7,10 A++ | 0,99 (0,27 - 1,38) | 495 | 4,60 | 1,85 | 2,55 | 4,40 (1,10 - 6,30) | 4,49 A | 4,30 A+ | 0,98 (0,22 - 1,76) | 490 | 4,55
1) Energielabel-Klassen von A+++ bis G.

## CU-2TZ50TBE • R32
CU-2TZ50TBE. Angeschlossene minimale Leistung: 3,2 kW. Angeschlossene maximale Leistung: 7,7 kW • R32
Innengeräteleistung | Kühlleistung (kW) / Räume |  |  | EER | SEER¹ | Leistungsaufnahme | Jahresstrom- verbrauch | Nenn- Betriebsstrom | Heizleistung (kW) / Räume |  |  | COP | SCOP¹ | Leistungsaufnahme | Jahresstrom- verbrauch | Nenn- Betriebsstrom
| A | B | Gesamt (min. - max.) |  |  | kW | kWh | A | A | B | Gesamt (min. - max.) |  |  | kW | kWh | A
1 Raum
16 | 1,60 |  | 1,60 (1,10 - 2,30) | 3,56 A |  | 0,45 (0,24 - 0,65) | 225 | 2,15 | 2,60 |  | 2,60 (0,70 - 3,80) | 3,42 B |  | 0,76 (0,18 - 1,24) | 380 | 3,50
20 | 2,00 |  | 2,00 (1,10 - 2,90) | 3,51 A |  | 0,57 (0,24 - 0,83) | 285 | 2,70 | 3,20 |  | 3,20 (0,70 - 4,80) | 3,44 B |  | 0,93 (0,18 - 1,57) | 465 | 4,30
25 | 2,50 |  | 2,50 (1,10 - 3,50) | 3,47 A |  | 0,72 (0,24 - 1,07) | 360 | 3,40 | 3,60 |  | 3,60 (0,70 - 5,50) | 3,24 C |  | 1,11 (0,18 - 1,88) | 555 | 5,15
35 | 3,50 |  | 3,50 (1,10 - 4,00) | 3,24 A |  | 1,08 (0,24 - 1,30) | 540 | 5,05 | 4,50 |  | 4,50 (0,70 - 6,20) | 3,36 C |  | 1,34 (0,18 - 2,00) | 670 | 6,20
42 | 4,20 |  | 4,20 (1,10 - 4,50) | 2,90 C |  | 1,45 (0,24 - 1,60) | 725 | 6,80 | 5,00 |  | 5,00 (1,10 - 6,30) | 2,91 D |  | 1,72 (0,22 - 2,35) | 860 | 7,95
50 | 5,00 |  | 5,00 (1,20 - 5,10) | 2,78 D |  | 1,80 (0,25 - 1,90) | 900 | 8,30 | 5,30 |  | 5,30 (1,10 - 6,30) | 2,93 D |  | 1,81 (0,22 - 2,33) | 905 | 8,35
2 Räume
16 + 16 | 1,60 | 1,60 | 3,20 (1,50 - 4,00) | 4,21 A | 7,00 A++ | 0,76 (0,27 - 1,08) | 380 | 3,50 | 2,65 | 2,65 | 5,30 (1,10 - 6,30) | 4,31 A | 4,20 A+ | 1,23 (0,22 - 1,80) | 615 | 5,65
16 + 20 | 1,60 | 2,00 | 3,60 (1,50 - 4,50) | 4,19 A | 7,00 A++ | 0,86 (0,27 - 1,25) | 430 | 4,00 | 2,45 | 3,05 | 5,50 (1,10 - 6,30) | 4,30 A | 4,20 A+ | 1,28 (0,22 - 1,78) | 640 | 5,85
16 + 25 | 1,60 | 2,50 | 4,10 (1,50 - 5,20) | 4,14 A | 7,00 A++ | 0,99 (0,27 - 1,48) | 495 | 4,60 | 2,15 | 3,35 | 5,50 (1,10 - 6,30) | 4,30 A | 4,20 A+ | 1,28 (0,22 - 1,78) | 640 | 5,85
16 + 35 | 1,55 | 3,45 | 5,00 (1,50 - 5,20) | 3,85 A | 7,00 A++ | 1,30 (0,27 - 1,48) | 650 | 6,00 | 1,75 | 3,75 | 5,50 (1,10 - 6,30) | 4,30 A | 4,20 A+ | 1,28 (0,22 - 1,78) | 640 | 5,85
16 + 42 | 1,40 | 3,60 | 5,00 (1,50 - 5,40) | 3,85 A | 7,00 A++ | 1,30 (0,27 - 1,62) | 650 | 6,00 | 1,55 | 4,15 | 5,70 (1,10 - 6,40) | 4,35 A | 4,20 A+ | 1,31 (0,22 - 1,77) | 655 | 6,00
16 + 50 | 1,20 | 3,80 | 5,00 (1,50 - 5,40) | 3,85 A | 7,00 A++ | 1,30 (0,27 - 1,62) | 650 | 6,00 | 1,40 | 4,30 | 5,70 (1,10 - 6,40) | 4,35 A | 4,20 A+ | 1,31 (0,22 - 1,77) | 655 | 6,00
20 + 20 | 2,00 | 2,00 | 4,00 (1,50 - 5,00) | 4,08 A | 7,00 A++ | 0,98 (0,27 - 1,42) | 490 | 4,55 | 2,75 | 2,75 | 5,50 (1,10 - 6,30) | 4,33 A | 4,20 A+ | 1,27 (0,22 - 1,76) | 635 | 5,80
20 + 25 | 2,00 | 2,50 | 4,50 (1,50 - 5,20) | 3,95 A | 7,00 A++ | 1,14 (0,27 - 1,48) | 570 | 5,25 | 2,45 | 3,05 | 5,50 (1,10 - 6,30) | 4,33 A | 4,20 A+ | 1,27 (0,22 - 1,76) | 635 | 5,80
20 + 35 | 1,80 | 3,20 | 5,00 (1,50 - 5,40) | 3,85 A | 7,00 A++ | 1,30 (0,27 - 1,62) | 650 | 6,00 | 2,05 | 3,65 | 5,70 (1,10 - 6,40) | 4,35 A | 4,20 A+ | 1,31 (0,22 - 1,77) | 655 | 6,00
20 + 42 | 1,60 | 3,40 | 5,00 (1,50 - 5,40) | 3,85 A | 7,00 A++ | 1,30 (0,27 - 1,62) | 650 | 6,00 | 1,85 | 3,85 | 5,70 (1,10 - 6,40) | 4,35 A | 4,20 A+ | 1,31 (0,22 - 1,77) | 655 | 6,00
20 + 50 | 1,45 | 3,55 | 5,00 (1,50 - 5,40) | 3,85 A | 7,00 A++ | 1,30 (0,27 - 1,62) | 650 | 6,00 | 1,65 | 4,05 | 5,70 (1,10 - 6,40) | 4,35 A | 4,20 A+ | 1,31 (0,22 - 1,77) | 655 | 6,00
25 + 25 | 2,50 | 2,50 | 5,00 (1,50 - 5,40) | 3,85 A | 7,00 A++ | 1,30 (0,27 - 1,62) | 650 | 6,00 | 2,85 | 2,85 | 5,70 (1,10 - 6,40) | 4,35 A | 4,20 A+ | 1,31 (0,22 - 1,77) | 655 | 6,00
25 + 35 | 2,10 | 2,90 | 5,00 (1,50 - 5,40) | 3,85 A | 7,00 A++ | 1,30 (0,27 - 1,62) | 650 | 6,00 | 2,35 | 3,35 | 5,70 (1,10 - 6,40) | 4,35 A | 4,20 A+ | 1,31 (0,22 - 1,77) | 655 | 6,00
25 + 42 | 1,85 | 3,15 | 5,00 (1,50 - 5,40) | 3,85 A | 7,00 A++ | 1,30 (0,27 - 1,62) | 650 | 6,00 | 2,15 | 3,55 | 5,70 (1,10 - 6,40) | 4,35 A | 4,20 A+ | 1,31 (0,22 - 1,77) | 655 | 6,00
25 + 50 | 1,65 | 3,35 | 5,00 (1,50 - 5,40) | 3,85 A | 7,00 A++ | 1,30 (0,27 - 1,62) | 650 | 6,00 | 1,90 | 3,80 | 5,70 (1,10 - 6,40) | 4,35 A | 4,20 A+ | 1,31 (0,22 - 1,77) | 655 | 6,00
35 + 35 | 2,50 | 2,50 | 5,00 (1,50 - 5,40) | 3,85 A | 7,00 A++ | 1,30 (0,27 - 1,62) | 650 | 6,00 | 2,85 | 2,85 | 5,70 (1,10 - 6,40) | 4,35 A | 4,20 A+ | 1,31 (0,22 - 1,77) | 655 | 6,00
35 + 42 | 2,25 | 2,75 | 5,00 (1,50 - 5,40) | 3,85 A | 7,00 A++ | 1,30 (0,27 - 1,62) | 650 | 6,00 | 2,60 | 3,10 | 5,70 (1,10 - 6,40) | 4,35 A | 4,20 A+ | 1,31 (0,22 - 1,77) | 655 | 6,00
1) Energielabel-Klassen von A+++ bis G.

## CU-3TZ52TBE • R32
CU-3TZ52TBE. Angeschlossene minimale Leistung: 4,5 kW. Angeschlossene maximale Leistung: 9,5 kW • R32
Innengeräteleistung | Kühlleistung (kW) / Räume |  |  |  | EER | SEER¹ | Leistungsaufnahme | Jahresstrom- verbrauch | Nenn- Betriebsstrom | Heizleistung (kW) / Räume |  |  |  | COP | SCOP¹ | Leistungsaufnahme | Jahresstrom- verbrauch | Nenn- Betriebsstrom
| A | B | C | Gesamt (min. - max.) |  |  | kW | kWh | A | A | B | C | Gesamt (min. - max.) |  |  | kW | kWh | A
1 Raum
16 | 1,60 |  |  | 1,60 (1,30 - 2,30) | 3,81 A |  | 0,42 (0,25 - 0,66) | 210 | 2,10 | 2,60 |  |  | 2,60 (1,20 - 3,20) | 4,06 A |  | 0,64 (0,30 - 1,00) | 320 | 3,10
20 | 2,00 |  |  | 2,00 (1,80 - 2,90) | 3,85 A |  | 0,52 (0,34 - 0,83) | 260 | 2,60 | 3,20 |  |  | 3,20 (1,20 - 4,10) | 4,10 A |  | 0,78 (0,30 - 1,27) | 390 | 3,80
25 | 2,50 |  |  | 2,50 (1,80 - 2,90) | 3,85 A |  | 0,65 (0,34 - 0,83) | 325 | 3,10 | 3,60 |  |  | 3,60 (1,20 - 4,30) | 3,67 A |  | 0,98 (0,30 - 1,27) | 490 | 4,70
35 | 3,50 |  |  | 3,50 (1,80 - 3,80) | 3,65 A |  | 0,96 (0,34 - 1,38) | 480 | 4,30 | 4,50 |  |  | 4,50 (1,20 - 5,80) | 3,54 B |  | 1,27 (0,30 - 2,14) | 635 | 6,00
42 | 4,20 |  |  | 4,20 (1,80 - 4,30) | 3,02 B |  | 1,39 (0,34 - 2,01) | 695 | 6,20 | 5,60 |  |  | 5,60 (1,20 - 6,80) | 3,18 D |  | 1,76 (0,30 - 2,97) | 880 | 7,80
50 | 5,00 |  |  | 5,00 (1,90 - 5,70) | 3,18 B |  | 1,57 (0,34 - 2,15) | 785 | 6,90 | 6,80 |  |  | 6,80 (1,20 - 6,90) | 3,18 D |  | 2,14 (0,30 - 2,56) | 1070 | 9,40
2 Räume
16 + 16 | 1,60 | 1,60 |  | 3,20 (1,80 - 6,20) | 5,08 A | 6,10 A+ | 0,63 (0,33 - 2,13) | 315 | 3,10 | 2,60 | 2,60 |  | 5,20 (1,40 - 7,00) | 3,88 A | 3,80 A | 1,34 (0,34 - 2,07) | 670 | 6,10
16 + 20 | 1,60 | 2,00 |  | 3,60 (1,80 - 6,20) | 4,68 A | 6,10 A+ | 0,77 (0,33 - 2,09) | 385 | 3,70 | 2,58 | 3,22 |  | 5,80 (1,40 - 7,00) | 3,82 A | 3,80 A | 1,52 (0,33 - 2,03) | 760 | 6,90
16 + 25 | 1,60 | 2,50 |  | 4,10 (1,80 - 6,20) | 4,46 A | 6,10 A+ | 0,92 (0,33 - 2,09) | 460 | 4,30 | 2,42 | 3,78 |  | 6,20 (1,40 - 7,00) | 3,76 A | 3,80 A | 1,65 (0,33 - 2,03) | 825 | 7,50
16 + 35 | 1,60 | 3,50 |  | 5,10 (1,80 - 6,30) | 3,78 A | 6,10 A+ | 1,35 (0,33 - 2,10) | 675 | 6,20 | 2,13 | 4,67 |  | 6,80 (1,40 - 7,30) | 3,72 A | 3,80 A | 1,83 (0,29 - 2,13) | 915 | 8,30
16 + 42 | 1,43 | 3,77 |  | 5,20 (1,90 - 6,40) | 3,74 A | 6,10 A+ | 1,39 (0,35 - 2,14) | 695 | 6,40 | 1,88 | 4,92 |  | 6,80 (1,40 - 7,30) | 3,80 A | 3,80 A | 1,79 (0,31 - 2,12) | 895 | 8,10
16 + 50 | 1,26 | 3,94 |  | 5,20 (1,90 - 6,40) | 4,30 A | 6,50 A+ | 1,21 (0,34 - 1,82) | 605 | 5,60 | 1,65 | 5,15 |  | 6,80 (1,40 - 7,50) | 4,15 A | 4,00 A++ | 1,64 (0,27 - 2,00) | 820 | 7,50
20 + 20 | 2,00 | 2,00 |  | 4,00 (1,80 - 6,20) | 4,49 A | 6,10 A+ | 0,89 (0,33 - 2,05) | 445 | 4,20 | 3,20 | 3,20 |  | 6,40 (1,40 - 7,00) | 3,74 A | 3,80 A | 1,71 (0,32 - 2,03) | 855 | 7,80
20 + 25 | 2,00 | 2,50 |  | 4,50 (1,80 - 6,20) | 4,17 A | 6,10 A+ | 1,08 (0,33 - 2,05) | 540 | 5,00 | 3,02 | 3,78 |  | 6,80 (1,40 - 7,00) | 3,70 A | 3,80 A | 1,84 (0,29 - 2,03) | 920 | 8,30
20 + 35 | 1,89 | 3,31 |  | 5,20 (1,80 - 6,30) | 3,74 A | 6,10 A+ | 1,39 (0,33 - 2,06) | 695 | 6,40 | 2,47 | 4,33 |  | 6,80 (1,40 - 7,30) | 3,80 A | 3,80 A | 1,79 (0,28 - 2,12) | 895 | 8,10
20 + 42 | 1,68 | 3,52 |  | 5,20 (1,90 - 6,40) | 3,82 A | 6,10 A+ | 1,36 (0,35 - 2,10) | 680 | 6,20 | 2,19 | 4,61 |  | 6,80 (1,40 - 7,30) | 3,82 A | 3,80 A | 1,78 (0,30 - 2,08) | 890 | 8,10
20 + 50 | 1,49 | 3,71 |  | 5,20 (1,90 - 6,40) | 4,30 A | 6,50 A+ | 1,21 (0,34 - 1,82) | 605 | 5,60 | 1,94 | 4,86 |  | 6,80 (1,40 - 7,50) | 4,15 A | 4,00 A++ | 1,64 (0,27 - 2,00) | 820 | 7,50
25 + 25 | 2,50 | 2,50 |  | 5,00 (1,80 - 6,20) | 3,79 A | 6,10 A+ | 1,32 (0,33 - 2,05) | 660 | 6,00 | 3,40 | 3,40 |  | 6,80 (1,40 - 7,00) | 3,70 A | 3,80 A | 1,84 (0,29 - 2,03) | 920 | 8,30
25 + 35 | 2,17 | 3,03 |  | 5,20 (1,90 - 6,30) | 3,74 A | 6,10 A+ | 1,39 (0,35 - 2,06) | 695 | 6,40 | 2,83 | 3,97 |  | 6,80 (1,40 - 7,30) | 3,80 A | 3,80 A | 1,79 (0,28 - 2,12) | 895 | 8,10
25 + 42 | 1,94 | 3,26 |  | 5,20 (1,90 - 6,40) | 3,82 A | 6,10 A+ | 1,36 (0,35 - 2,10) | 680 | 6,20 | 2,54 | 4,26 |  | 6,80 (1,40 - 7,30) | 3,82 A | 3,80 A | 1,78 (0,28 - 2,08) | 890 | 8,10
25 + 50 | 1,73 | 3,47 |  | 5,20 (1,90 - 6,40) | 4,30 A | 6,50 A+ | 1,21 (0,34 - 1,82) | 605 | 5,60 | 2,27 | 4,53 |  | 6,80 (1,40 - 7,50) | 4,15 A | 4,00 A++ | 1,64 (0,24 - 2,00) | 820 | 7,50
35 + 35 | 2,60 | 2,60 |  | 5,20 (1,90 - 6,40) | 3,94 A | 6,10 A+ | 1,32 (0,35 - 2,06) | 660 | 6,00 | 3,40 | 3,40 |  | 6,80 (1,40 - 7,50) | 3,84 A | 3,80 A | 1,77 (0,27 - 2,14) | 885 | 8,00
35 + 42 | 2,36 | 2,84 |  | 5,20 (1,90 - 6,40) | 3,94 A | 6,10 A+ | 1,32 (0,35 - 2,06) | 660 | 6,00 | 3,09 | 3,71 |  | 6,80 (1,40 - 7,50) | 3,84 A | 3,80 A | 1,77 (0,26 - 2,14) | 885 | 8,00
35 + 50 | 2,14 | 3,06 |  | 5,20 (1,90 - 6,40) | 4,44 A | 6,50 A+ | 1,17 (0,36 - 1,73) | 585 | 5,40 | 2,80 | 4,00 |  | 6,80 (1,40 - 7,50) | 4,20 A | 4,00 A++ | 1,62 (0,24 - 1,97) | 810 | 7,40
42 + 42 | 2,60 | 2,60 |  | 5,20 (1,90 - 6,40) | 3,94 A | 6,10 A+ | 1,32 (0,35 - 2,02) | 660 | 6,00 | 3,40 | 3,40 |  | 6,80 (1,40 - 7,50) | 3,93 A | 3,80 A | 1,73 (0,26 - 2,13) | 865 | 7,90
42 + 50 | 2,37 | 2,83 |  | 5,20 (1,90 - 6,40) | 4,44 A | 6,50 A+ | 1,17 (0,36 - 1,73) | 585 | 5,40 | 3,10 | 3,70 |  | 6,80 (1,40 - 7,50) | 4,22 A | 4,00 A++ | 1,61 (0,24 - 1,97) | 805 | 7,40
3 Räume
16 + 16 + 16 | 1,60 | 1,60 | 1,60 | 4,80 (1,80 - 6,60) | 4,75 A | 7,60 A+ | 1,01 (0,36 - 1,79) | 505 | 4,70 | 2,26 | 2,26 | 2,26 | 6,78 (1,50 - 7,50) | 4,24 A | 4,20 A++ | 1,60 (0,29 - 1,95) | 800 | 7,30
16 + 16 + 20 | 1,60 | 1,60 | 2,00 | 5,20 (1,80 - 6,60) | 4,52 A | 7,60 A+ | 1,15 (0,36 - 1,80) | 575 | 5,30 | 2,09 | 2,09 | 2,62 | 6,80 (1,60 - 7,50) | 4,28 A | 4,20 A++ | 1,59 (0,32 - 1,94) | 795 | 7,30
16 + 16 + 25 | 1,46 | 1,46 | 2,28 | 5,20 (1,90 - 6,60) | 4,52 A | 7,60 A+ | 1,15 (0,39 - 1,80) | 575 | 5,30 | 1,91 | 1,91 | 2,98 | 6,80 (1,60 - 7,50) | 4,28 A | 4,20 A++ | 1,59 (0,32 - 1,94) | 795 | 7,30
16 + 16 + 35 | 1,24 | 1,24 | 2,72 | 5,20 (1,90 - 6,60) | 4,52 A | 7,60 A+ | 1,15 (0,39 - 1,75) | 575 | 5,30 | 1,62 | 1,62 | 3,56 | 6,80 (1,60 - 7,50) | 4,33 A | 4,20 A++ | 1,57 (0,34 - 1,92) | 785 | 7,20
16 + 16 + 42 | 1,12 | 1,12 | 2,96 | 5,20 (1,80 - 6,60) | 4,52 A | 7,60 A+ | 1,15 (0,39 - 1,71) | 575 | 5,30 | 1,47 | 1,47 | 3,86 | 6,80 (1,60 - 7,50) | 4,33 A | 4,20 A++ | 1,57 (0,31 - 1,91) | 785 | 7,20
16 + 16 + 50 | 1,01 | 1,01 | 3,18 | 5,20 (1,80 - 6,60) | 4,86 A | 7,60 A+ | 1,07 (0,42 - 1,59) | 535 | 4,90 | 1,33 | 1,33 | 4,14 | 6,80 (1,60 - 7,50) | 4,66 A | 4,20 A++ | 1,46 (0,33 - 1,79) | 730 | 6,70
16 + 20 + 20 | 1,48 | 1,86 | 1,86 | 5,20 (1,90 - 6,60) | 4,52 A | 7,60 A+ | 1,15 (0,39 - 1,75) | 575 | 5,30 | 1,94 | 2,43 | 2,43 | 6,80 (1,60 - 7,50) | 4,30 A | 4,20 A++ | 1,58 (0,31 - 1,93) | 790 | 7,20
16 + 20 + 25 | 1,36 | 1,70 | 2,14 | 5,20 (1,90 - 6,60) | 4,52 A | 7,60 A+ | 1,15 (0,39 - 1,75) | 575 | 5,30 | 1,78 | 2,23 | 2,79 | 6,80 (1,60 - 7,50) | 4,30 A | 4,20 A++ | 1,58 (0,31 - 1,93) | 790 | 7,20
16 + 20 + 35 | 1,17 | 1,46 | 2,57 | 5,20 (1,90 - 6,60) | 4,52 A | 7,60 A+ | 1,15 (0,39 - 1,71) | 575 | 5,30 | 1,53 | 1,92 | 3,35 | 6,80 (1,60 - 7,50) | 4,33 A | 4,20 A++ | 1,57 (0,34 - 1,91) | 785 | 7,20
16 + 20 + 42 | 1,07 | 1,33 | 2,80 | 5,20 (1,80 - 6,60) | 4,52 A | 7,60 A+ | 1,15 (0,39 - 1,71) | 575 | 5,30 | 1,39 | 1,74 | 3,67 | 6,80 (1,60 - 7,50) | 4,36 A | 4,20 A++ | 1,56 (0,31 - 1,90) | 780 | 7,10
16 + 20 + 50 | 0,97 | 1,21 | 3,02 | 5,20 (1,80 - 6,60) | 4,86 A | 7,60 A+ | 1,07 (0,42 - 1,59) | 535 | 4,90 | 1,27 | 1,58 | 3,95 | 6,80 (1,60 - 7,50) | 4,69 A | 4,20 A++ | 1,45 (0,34 - 1,78) | 725 | 6,60
16 + 25 + 25 | 1,26 | 1,97 | 1,97 | 5,20 (1,90 - 6,60) | 4,52 A | 7,60 A+ | 1,15 (0,39 - 1,75) | 575 | 5,30 | 1,64 | 2,58 | 2,58 | 6,80 (1,60 - 7,50) | 4,30 A | 4,20 A++ | 1,58 (0,31 - 1,93) | 790 | 7,20
16 + 25 + 35 | 1,09 | 1,71 | 2,40 | 5,20 (1,80 - 6,60) | 4,52 A | 7,60 A+ | 1,15 (0,39 - 1,71) | 575 | 5,30 | 1,43 | 2,24 | 3,13 | 6,80 (1,60 - 7,50) | 4,33 A | 4,20 A++ | 1,57 (0,34 - 1,91) | 785 | 7,20
16 + 25 + 42 | 1,00 | 1,57 | 2,63 | 5,20 (1,80 - 6,60) | 4,52 A | 7,60 A+ | 1,15 (0,39 - 1,71) | 575 | 5,30 | 1,31 | 2,05 | 3,44 | 6,80 (1,60 - 7,50) | 4,36 A | 4,20 A++ | 1,56 (0,31 - 1,90) | 780 | 7,10
16 + 25 + 50 | 0,91 | 1,43 | 2,86 | 5,20 (1,80 - 6,60) | 4,86 A | 7,60 A+ | 1,07 (0,42 - 1,59) | 535 | 4,90 | 1,19 | 1,87 | 3,74 | 6,80 (1,60 - 7,50) | 4,69 A | 4,20 A++ | 1,45 (0,34 - 1,78) | 725 | 6,60
16 + 35 + 35 | 0,96 | 2,12 | 2,12 | 5,20 (1,80 - 6,60) | 4,68 A | 7,60 A+ | 1,11 (0,39 - 1,71) | 555 | 5,10 | 1,26 | 2,77 | 2,77 | 6,80 (1,60 - 7,50) | 4,39 A | 4,20 A++ | 1,55 (0,32 - 1,89) | 775 | 7,10
16 + 35 + 42 | 0,89 | 1,96 | 2,35 | 5,20 (1,80 - 6,60) | 4,68 A | 7,60 A+ | 1,11 (0,39 - 1,67) | 555 | 5,10 | 1,17 | 2,56 | 3,07 | 6,80 (1,60 - 7,50) | 4,42 A | 4,20 A++ | 1,54 (0,32 - 1,88) | 770 | 7,00
20 + 20 + 20 | 1,73 | 1,73 | 1,73 | 5,19 (1,90 - 6,60) | 4,51 A | 7,60 A+ | 1,15 (0,39 - 1,75) | 575 | 5,30 | 2,26 | 2,26 | 2,26 | 6,78 (1,60 - 7,50) | 4,29 A | 4,20 A++ | 1,58 (0,31 - 1,93) | 790 | 7,20
20 + 20 + 25 | 1,60 | 1,60 | 2,00 | 5,20 (1,90 - 6,60) | 4,52 A | 7,60 A+ | 1,15 (0,39 - 1,75) | 575 | 5,30 | 2,09 | 2,09 | 2,62 | 6,80 (1,60 - 7,50) | 4,30 A | 4,20 A++ | 1,58 (0,31 - 1,93) | 790 | 7,20
20 + 20 + 35 | 1,39 | 1,39 | 2,42 | 5,20 (1,90 - 6,60) | 4,68 A | 7,60 A+ | 1,11 (0,39 - 1,71) | 555 | 5,10 | 1,81 | 1,81 | 3,18 | 6,80 (1,60 - 7,50) | 4,36 A | 4,20 A++ | 1,56 (0,34 - 1,90) | 780 | 7,10
20 + 20 + 42 | 1,27 | 1,27 | 2,66 | 5,20 (1,80 - 6,60) | 4,68 A | 7,60 A+ | 1,11 (0,39 - 1,71) | 555 | 5,10 | 1,66 | 1,66 | 3,48 | 6,80 (1,60 - 7,50) | 4,39 A | 4,20 A++ | 1,55 (0,32 - 1,90) | 775 | 7,10
20 + 20 + 50 | 1,16 | 1,16 | 2,88 | 5,20 (1,80 - 6,60) | 4,86 A | 7,60 A+ | 1,07 (0,42 - 1,59) | 535 | 4,90 | 1,51 | 1,51 | 3,78 | 6,80 (1,60 - 7,50) | 4,69 A | 4,20 A++ | 1,45 (0,34 - 1,77) | 725 | 6,60
20 + 25 + 25 | 1,48 | 1,86 | 1,86 | 5,20 (1,90 - 6,60) | 4,52 A | 7,60 A+ | 1,15 (0,39 - 1,75) | 575 | 5,30 | 1,94 | 2,43 | 2,43 | 6,80 (1,60 - 7,50) | 4,30 A | 4,20 A++ | 1,58 (0,31 - 1,93) | 790 | 7,20
20 + 25 + 35 | 1,29 | 1,63 | 2,28 | 5,20 (1,90 - 6,60) | 4,68 A | 7,60 A+ | 1,11 (0,39 - 1,71) | 555 | 5,10 | 1,69 | 2,13 | 2,98 | 6,80 (1,60 - 7,50) | 4,36 A | 4,20 A++ | 1,56 (0,34 - 1,90) | 780 | 7,10
20 + 25 + 42 | 1,20 | 1,49 | 2,51 | 5,20 (1,80 - 6,60) | 4,68 A | 7,60 A+ | 1,11 (0,39 - 1,71) | 555 | 5,10 | 1,56 | 1,95 | 3,29 | 6,80 (1,60 - 7,50) | 4,39 A | 4,20 A++ | 1,55 (0,32 - 1,90) | 775 | 7,10
20 + 25 + 50 | 1,09 | 1,37 | 2,74 | 5,20 (1,80 - 6,60) | 4,86 A | 7,60 A+ | 1,07 (0,42 - 1,59) | 535 | 4,90 | 1,43 | 1,79 | 3,58 | 6,80 (1,60 - 7,50) | 4,69 A | 4,20 A++ | 1,45 (0,34 - 1,77) | 725 | 6,60
20 + 35 + 35 | 1,16 | 2,02 | 2,02 | 5,20 (1,80 - 6,60) | 4,68 A | 7,60 A+ | 1,11 (0,39 - 1,67) | 555 | 5,10 | 1,52 | 2,64 | 2,64 | 6,80 (1,60 - 7,50) | 4,42 A | 4,20 A++ | 1,54 (0,32 - 1,88) | 770 | 7,00
25 + 25 + 25 | 1,73 | 1,73 | 1,73 | 5,19 (1,90 - 6,60) | 4,51 A | 7,60 A+ | 1,15 (0,39 - 1,75) | 575 | 5,30 | 2,26 | 2,26 | 2,26 | 6,78 (1,60 - 7,50) | 4,29 A | 4,20 A++ | 1,58 (0,31 - 1,93) | 790 | 7,20
25 + 25 + 35 | 1,53 | 1,53 | 2,14 | 5,20 (1,90 - 6,60) | 4,68 A | 7,60 A+ | 1,11 (0,39 - 1,71) | 555 | 5,10 | 2,00 | 2,00 | 2,80 | 6,80 (1,60 - 7,50) | 4,36 A | 4,20 A++ | 1,56 (0,31 - 1,90) | 780 | 7,10
25 + 25 + 42 | 1,41 | 1,41 | 2,38 | 5,20 (1,80 - 6,60) | 4,68 A | 7,60 A+ | 1,11 (0,39 - 1,71) | 555 | 5,10 | 1,85 | 1,85 | 3,10 | 6,80 (1,60 - 7,50) | 4,39 A | 4,20 A++ | 1,55 (0,68 - 1,90) | 775 | 7,10
25 + 35 + 35 | 1,36 | 1,92 | 1,92 | 5,20 (1,80 - 6,60) | 4,68 A | 7,60 A+ | 1,11 (0,39 - 1,67) | 555 | 5,10 | 1,78 | 2,51 | 2,51 | 6,80 (1,60 - 7,50) | 4,42 A | 4,20 A++ | 1,54 (0,68 - 1,88) | 770 | 7,00
1) Energielabel-Klassen von A+++ bis G.

## CU-2E12SBE • R410A
CU-2E12SBE. Angeschlossene minimale Leistung: 3,2 kW. Angeschlossene maximale Leistung: 5,7 kW • R410A
Innengeräteleistung | Kühlleistung (kW) / Räume |  |  | EER | SEER¹ | Leistungsaufnahme | Jahresstrom- verbrauch | Nenn- Betriebsstrom | Heizleistung (kW) / Räume |  |  | COP | SCOP¹ | Leistungsaufnahme | Jahresstrom- verbrauch | Nenn- Betriebsstrom
| A | B | Gesamt (min. - max.) |  |  | kW | kWh | A | A | B | Gesamt (min. - max.) |  |  | kW | kWh | A
1 Raum
16 | 1,60 |  | 1,60 (1,10 - 2,30) | 3,90 A |  | 0,41 (0,22 - 0,60) | 205 | 1,95 | 2,60 |  | 2,60 (0,70 - 3,80) | 3,77 A |  | 0,69 (0,17 - 1,11) | 345 | 3,05
20 | 2,00 |  | 2,00 (1,10 - 2,90) | 3,85 A |  | 0,52 (0,22 - 0,75) | 260 | 2,45 | 3,20 |  | 3,20 (0,70 - 4,80) | 3,76 A |  | 0,85 (0,17 - 1,41) | 425 | 3,75
25 | 2,50 |  | 2,50 (1,10 - 3,50) | 3,73 A |  | 0,67 (0,22 - 1,00) | 335 | 3,15 | 3,60 |  | 3,60 (0,70 - 5,50) | 3,50 B |  | 1,03 (0,17 - 1,70) | 515 | 4,55
35 | 3,20 |  | 3,20 (1,10 - 4,00) | 3,48 A |  | 0,92 (0,22 - 1,22) | 460 | 4,30 | 4,40 |  | 4,40 (0,70 - 5,60) | 3,61 A |  | 1,22 (0,17 - 1,68) | 610 | 5,40
2 Räume
16 + 16 | 1,60 | 1,60 | 3,20 (1,50 - 4,00) | 4,27 A |  | 0,75 (0,25 - 1,00) | 375 | 3,50 | 2,20 | 2,20 | 4,40 (1,10 - 5,60) | 4,63 A |  | 0,95 (0,21 - 1,27) | 475 | 4,20
16 + 20 | 1,60 | 2,00 | 3,60 (1,50 - 4,50) | 4,50 A | 6,50 A++ | 0,80 (0,25 - 1,10) | 400 | 3,75 | 1,95 | 2,45 | 4,40 (1,10 - 5,60) | 4,63 A | 4,00 A+ | 0,95 (0,21 - 1,27) | 475 | 4,20
16 + 25 | 1,40 | 2,20 | 3,60 (1,50 - 4,50) | 4,50 A |  | 0,80 (0,25 - 1,10) | 400 | 3,75 | 1,70 | 2,70 | 4,40 (1,10 - 5,60) | 4,63 A |  | 0,95 (0,21 - 1,27) | 475 | 4,20
16 + 35 | 1,20 | 2,40 | 3,60 (1,50 - 4,50) | 4,50 A |  | 0,80 (0,25 - 1,10) | 400 | 3,75 | 1,45 | 2,95 | 4,40 (1,10 - 5,60) | 4,63 A |  | 0,95 (0,21 - 1,27) | 475 | 4,20
20 + 20 | 1,80 | 1,80 | 3,60 (1,50 - 4,50) | 4,50 A |  | 0,80 (0,25 - 1,10) | 400 | 3,75 | 2,20 | 2,20 | 4,40 (1,10 - 5,60) | 4,63 A |  | 0,95 (0,21 - 1,27) | 475 | 4,20
20 + 25 | 1,60 | 2,00 | 3,60 (1,50 - 4,50) | 4,50 A |  | 0,80 (0,25 - 1,10) | 400 | 3,75 | 1,95 | 2,45 | 4,40 (1,10 - 5,60) | 4,63 A |  | 0,95 (0,21 - 1,27) | 475 | 4,20
20 + 35 | 1,40 | 2,20 | 3,60 (1,50 - 4,50) | 4,68 A |  | 0,77 (0,25 - 1,05) | 385 | 3,60 | 1,70 | 2,70 | 4,40 (1,10 - 5,60) | 4,78 A |  | 0,92 (0,21 - 1,22) | 460 | 4,10
25 + 25 | 1,80 | 1,80 | 3,60 (1,50 - 4,50) | 4,68 A |  | 0,77 (0,25 - 1,05) | 385 | 3,60 | 2,20 | 2,20 | 4,40 (1,10 - 5,60) | 4,78 A |  | 0,92 (0,21 - 1,22) | 460 | 4,10
25 + 35 | 1,60 | 2,00 | 3,60 (1,50 - 4,50) | 4,68 A |  | 0,77 (0,25 - 1,05) | 385 | 3,60 | 1,95 | 2,45 | 4,40 (1,10 - 5,60) | 4,78 A |  | 0,92 (0,21 - 1,22) | 460 | 4,10
1) Energielabel-Klassen von A+++ bis G. SEER und Pdesign (kWh) bzw. SCOP und Pdesign bei -10 °C gemäß EN 14825. Sonstige: Jahresstromverbrauch nach interner Berechnung (nur zur Orientierung).
* EER, COP, SEER, SCOP, Leistungsaufnahme und Jahresstromverbrauch gelten in Übereinstimmung mit der ErP-Richtlinie nur den jeweiligen 100-%-Leistungskombinationen.
* Die Daten gelten nicht für gleichzeitigen Betrieb.

## CU-2E15SBE • R410A
CU-2E15SBE. Angeschlossene minimale Leistung: 3,2 kW. Angeschlossene maximale Leistung: 5,7 kW • R410A
Innengeräteleistung | Kühlleistung (kW) / Räume |  |  | EER | SEER¹ | Leistungsaufnahme | Jahresstrom- verbrauch | Nenn- Betriebsstrom | Heizleistung (kW) / Räume |  |  | COP | SCOP¹ | Leistungsaufnahme | Jahresstrom- verbrauch | Nenn- Betriebsstrom
| A | B | Gesamt (min. - max.) |  |  | kW | kWh | A | A | B | Gesamt (min. - max.) |  |  | kW | kWh | A
1 Raum
16 | 1,60 |  | 1,60 (1,10 - 2,30) | 3,90 A |  | 0,41 (0,22 - 0,60) | 205 | 1,95 | 2,60 |  | 2,60 (0,70 - 3,80) | 3,77 A |  | 0,69 (0,17 - 1,11) | 345 | 3,05
20 | 2,00 |  | 2,00 (1,10 - 2,90) | 3,85 A |  | 0,52 (0,22 - 0,75) | 260 | 2,45 | 3,20 |  | 3,20 (0,70 - 4,80) | 3,76 A |  | 0,85 (0,17 - 1,41) | 425 | 3,75
25 | 2,50 |  | 2,50 (1,10 - 3,50) | 3,73 A |  | 0,67 (0,22 - 1,00) | 335 | 3,15 | 3,60 |  | 3,60 (0,70 - 5,50) | 3,50 B |  | 1,03 (0,17 - 1,70) | 515 | 4,55
35 | 3,20 |  | 3,20 (1,10 - 4,00) | 3,48 A |  | 0,92 (0,22 - 1,22) | 460 | 4,30 | 4,50 |  | 4,50 (0,70 - 6,20) | 3,60 B |  | 1,25 (0,17 - 1,81) | 625 | 5,55
2 Räume
16 + 16 | 1,60 | 1,60 | 3,20 (1,50 - 4,00) | 3,76 A |  | 0,85 (0,25 - 1,10) | 425 | 4,00 | 2,60 | 2,60 | 5,20 (1,10 - 7,00) | 4,60 A |  | 1,13 (0,21 - 1,71) | 565 | 5,00
16 + 20 | 1,60 | 2,00 | 3,60 (1,50 - 4,50) | 3,71 A |  | 0,97 (0,25 - 1,28) | 485 | 4,55 | 2,40 | 3,00 | 5,40 (1,10 - 7,00) | 4,58 A |  | 1,18 (0,21 - 1,69) | 590 | 5,25
16 + 25 | 1,60 | 2,50 | 4,10 (1,50 - 5,10) | 3,63 A |  | 1,13 (0,25 - 1,48) | 565 | 5,30 | 2,11 | 3,29 | 5,40 (1,10 - 7,00) | 4,58 A |  | 1,18 (0,21 - 1,69) | 590 | 5,25
16 + 35 | 1,50 | 3,00 | 4,50 (1,50 - 5,20) | 3,66 A |  | 1,23 (0,25 - 1,52) | 615 | 5,75 | 1,80 | 3,60 | 5,40 (1,10 - 7,00) | 4,58 A |  | 1,18 (0,21 - 1,69) | 590 | 5,25
20 + 20 | 2,00 | 2,00 | 4,00 (1,50 - 5,00) | 3,67 A |  | 1,09 (0,25 - 1,46) | 545 | 5,10 | 2,70 | 2,70 | 5,40 (1,10 - 7,00) | 4,62 A |  | 1,17 (0,21 - 1,67) | 585 | 5,20
20 + 25 | 2,00 | 2,50 | 4,50 (1,50 - 5,20) | 3,66 A | 6,50 A++ | 1,23 (0,25 - 1,52) | 615 | 5,75 | 2,40 | 3,00 | 5,40 (1,10 - 7,00) | 4,62 A | 4,00 A+ | 1,17 (0,21 - 1,67) | 585 | 5,20
20 + 35 | 1,75 | 2,75 | 4,50 (1,50 - 5,20) | 3,66 A |  | 1,23 (0,25 - 1,52) | 615 | 5,75 | 2,10 | 3,30 | 5,40 (1,10 - 7,00) | 4,62 A |  | 1,17 (0,21 - 1,67) | 585 | 5,20
25 + 25 | 2,25 | 2,25 | 4,50 (1,50 - 5,20) | 3,66 A |  | 1,23 (0,25 - 1,52) | 615 | 5,75 | 2,70 | 2,70 | 5,40 (1,10 - 7,00) | 4,62 A |  | 1,17 (0,21 - 1,67) | 585 | 5,20
25 + 35 | 2,00 | 2,50 | 4,50 (1,50 - 5,20) | 3,66 A |  | 1,23 (0,25 - 1,52) | 615 | 5,75 | 2,40 | 3,00 | 5,40 (1,10 - 7,00) | 4,62 A |  | 1,17 (0,21 - 1,67) | 585 | 5,20
1) Energielabel-Klassen von A+++ bis G. SEER und Pdesign (kWh) bzw. SCOP und Pdesign bei -10 °C gemäß EN 14825. Sonstige: Jahresstromverbrauch nach interner Berechnung (nur zur Orientierung).
* EER, COP, SEER, SCOP, Leistungsaufnahme und Jahresstromverbrauch gelten in Übereinstimmung mit der ErP-Richtlinie nur den jeweiligen 100-%-Leistungskombinationen.
* Die Daten gelten nicht für gleichzeitigen Betrieb.

## CU-2E18SBE • R410A
CU-2E18SBE. Angeschlossene minimale Leistung: 3,2 kW. Angeschlossene maximale Leistung: 7,5 kW • R410A
Innengeräteleistung | Kühlleistung (kW) / Räume |  |  | EER | SEER¹ | Leistungsaufnahme | Jahresstrom- verbrauch | Nenn- Betriebsstrom | Heizleistung (kW) / Räume |  |  | COP | SCOP¹ | Leistungsaufnahme | Jahresstrom- verbrauch | Nenn- Betriebsstrom
| A | B | Gesamt (min. - max.) |  |  | kW | kWh | A | A | B | Gesamt (min. - max.) |  |  | kW | kWh | A
1 Raum
16 | 1,60 |  | 1,60 (1,10 - 2,30) | 3,90 A |  | 0,41 (0,22 - 0,60) | 205 | 1,95 | 2,60 |  | 2,60 (0,70 - 3,80) | 3,77 A |  | 0,69 (0,17 - 1,11) | 345 | 3,05
20 | 2,00 |  | 2,00 (1,10 - 2,90) | 3,85 A |  | 0,52 (0,22 - 0,75) | 260 | 2,45 | 3,20 |  | 3,20 (0,70 - 4,80) | 3,76 A |  | 0,85 (0,17 - 1,41) | 425 | 3,75
25 | 2,50 |  | 2,50 (1,10 - 3,50) | 3,73 A |  | 0,67 (0,22 - 1,00) | 335 | 3,15 | 3,60 |  | 3,60 (0,70 - 5,50) | 3,50 B |  | 1,03 (0,17 - 1,70) | 515 | 4,55
35 | 3,20 |  | 3,20 (1,10 - 4,00) | 3,48 A |  | 0,92 (0,22 - 1,22) | 460 | 4,30 | 4,50 |  | 4,50 (0,70 - 6,20) | 3,60 B |  | 1,25 (0,17 - 1,81) | 625 | 5,55
42 | 4,00 |  | 4,00 (1,10 - 4,20) | 3,13 B |  | 1,28 (0,22 - 1,39) | 640 | 6,00 | 5,00 |  | 5,00 (1,10 - 6,40) | 3,23 C |  | 1,55 (0,21 - 2,18) | 775 | 6,90
50 | 5,00 |  | 5,00 (1,20 - 5,10) | 2,96 C |  | 1,69 (0,23 - 1,79) | 845 | 7,80 | 5,30 |  | 5,30 (1,10 - 6,80) | 3,23 C |  | 1,64 (0,21 - 2,29) | 820 | 7,30
2 Räume
16 + 16 | 1,60 | 1,60 | 3,20 (1,50 - 4,00) | 3,76 A |  | 0,85 (0,25 - 1,10) | 425 | 4,00 | 2,60 | 2,60 | 5,20 (1,10 - 7,00) | 4,60 A |  | 1,13 (0,21 - 1,71) | 565 | 5,00
16 + 20 | 1,60 | 2,00 | 3,60 (1,50 - 4,50) | 3,71 A |  | 0,97 (0,25 - 1,28) | 485 | 4,55 | 2,40 | 3,00 | 5,40 (1,10 - 7,00) | 4,58 A |  | 1,18 (0,21 - 1,69) | 590 | 5,25
16 + 25 | 1,60 | 2,50 | 4,10 (1,50 - 5,10) | 3,63 A |  | 1,13 (0,25 - 1,48) | 565 | 5,30 | 2,11 | 3,29 | 5,40 (1,10 - 7,00) | 4,58 A |  | 1,18 (0,21 - 1,69) | 590 | 5,25
16 + 35 | 1,50 | 3,00 | 4,50 (1,50 - 5,20) | 3,66 A |  | 1,23 (0,25 - 1,52) | 615 | 5,75 | 1,80 | 3,60 | 5,40 (1,10 - 7,00) | 4,58 A |  | 1,18 (0,21 - 1,69) | 590 | 5,25
16 + 42 | 1,50 | 3,70 | 5,20 (1,50 - 5,40) | 3,42 A |  | 1,52 (0,25 - 1,58) | 760 | 7,10 | 1,60 | 4,00 | 5,60 (1,10 - 7,20) | 4,63 A |  | 1,21 (0,21 - 1,70) | 605 | 5,35
16 + 50 | 1,25 | 3,95 | 5,20 (1,50 - 5,40) | 3,42 A |  | 1,52 (0,25 - 1,58) | 760 | 7,10 | 1,35 | 4,25 | 5,60 (1,10 - 7,20) | 4,63 A |  | 1,21 (0,21 - 1,70) | 605 | 5,35
20 + 20 | 2,00 | 2,00 | 4,00 (1,50 - 5,00) | 3,67 A |  | 1,09 (0,25 - 1,46) | 545 | 5,10 | 2,70 | 2,70 | 5,40 (1,10 - 7,00) | 4,62 A |  | 1,17 (0,21 - 1,67) | 585 | 5,20
20 + 25 | 2,00 | 2,50 | 4,50 (1,50 - 5,20) | 3,66 A |  | 1,23 (0,25 - 1,52) | 615 | 5,75 | 2,40 | 3,00 | 5,40 (1,10 - 7,00) | 4,62 A |  | 1,17 (0,21 - 1,67) | 585 | 5,20
20 + 35 | 2,00 | 3,20 | 5,20 (1,50 - 5,40) | 3,42 A | 6,50 A++ | 1,52 (0,25 - 1,58) | 760 | 7,10 | 2,15 | 3,45 | 5,60 (1,10 - 7,20) | 4,63 A | 4,00 A+ | 1,21 (0,21 - 1,70) | 605 | 5,35
20 + 42 | 1,75 | 3,45 | 5,20 (1,50 - 5,40) | 3,42 A |  | 1,52 (0,25 - 1,58) | 760 | 7,10 | 1,85 | 3,75 | 5,60 (1,10 - 7,20) | 4,63 A |  | 1,21 (0,21 - 1,70) | 605 | 5,35
20 + 50 | 1,50 | 3,70 | 5,20 (1,50 - 5,40) | 3,42 A |  | 1,52 (0,25 - 1,58) | 760 | 7,10 | 1,60 | 4,00 | 5,60 (1,10 - 7,20) | 4,63 A |  | 1,21 (0,21 - 1,70) | 605 | 5,35
25 + 25 | 2,50 | 2,50 | 5,00 (1,50 - 5,20) | 3,47 A |  | 1,44 (0,25 - 1,52) | 720 | 6,70 | 2,80 | 2,80 | 5,60 (1,10 - 7,20) | 4,63 A |  | 1,21 (0,21 - 1,70) | 605 | 5,35
25 + 35 | 2,30 | 2,90 | 5,20 (1,50 - 5,40) | 3,42 A |  | 1,52 (0,25 - 1,58) | 760 | 7,10 | 2,45 | 3,15 | 5,60 (1,10 - 7,20) | 4,63 A |  | 1,21 (0,21 - 1,70) | 605 | 5,35
25 + 42 | 2,00 | 3,20 | 5,20 (1,50 - 5,40) | 3,42 A |  | 1,52 (0,25 - 1,58) | 760 | 7,10 | 2,15 | 3,45 | 5,60 (1,10 - 7,20) | 4,63 A |  | 1,21 (0,21 - 1,70) | 605 | 5,35
25 + 50 | 1,75 | 3,45 | 5,20 (1,50 - 5,40) | 3,42 A |  | 1,52 (0,25 - 1,58) | 760 | 7,10 | 1,85 | 3,75 | 5,60 (1,10 - 7,20) | 4,63 A |  | 1,21 (0,21 - 1,70) | 605 | 5,35
35 + 35 | 2,60 | 2,60 | 5,20 (1,50 - 5,40) | 3,42 A |  | 1,52 (0,25 - 1,58) | 760 | 7,10 | 2,80 | 2,80 | 5,60 (1,10 - 7,20) | 4,63 A |  | 1,21 (0,21 - 1,70) | 605 | 5,35
35 + 42 | 2,30 | 2,90 | 5,20 (1,50 - 5,40) | 3,42 A |  | 1,52 (0,25 - 1,58) | 760 | 7,10 | 2,50 | 3,10 | 5,60 (1,10 - 7,20) | 4,63 A |  | 1,21 (0,21 - 1,70) | 605 | 5,35
1) Energielabel-Klassen von A+++ bis G. SEER und Pdesign (kWh) bzw. SCOP und Pdesign bei -10 °C gemäß EN 14825. Sonstige: Jahresstromverbrauch nach interner Berechnung (nur zur Orientierung).
* EER, COP, SEER, SCOP, Leistungsaufnahme und Jahresstromverbrauch gelten in Übereinstimmung mit der ErP-Richtlinie nur den jeweiligen 100-%-Leistungskombinationen.
* Die Daten gelten nicht für gleichzeitigen Betrieb.

## CU-3E18PBE • R410A
CU-3E18PBE. Angeschlossene minimale Leistung: 4,5 kW. Angeschlossene maximale Leistung: 9,0 kW • R410A
Innengeräteleistung | Kühlleistung (kW) / Räume |  |  |  | EER | SEER¹ | Leistungsaufnahme | Jahresstrom- verbrauch | Nenn- Betriebsstrom | Heizleistung (kW) / Räume |  |  |  | COP | SCOP¹ | Leistungsaufnahme | Jahresstrom- verbrauch | Nenn- Betriebsstrom
| A | B | C | Gesamt (min. - max.) |  |  | kW | kWh | A | A | B | C | Gesamt (min. - max.) |  |  | kW | kWh | A
1 Raum
16 | 1,60 |  |  | 1,60 (1,30 - 2,30) | 3,40 A |  | 0,47 (0,25 - 0,71) | 235 | 2,30 | 2,60 |  |  | 2,60 (1,20 - 3,20) | 3,88 A |  | 0,67 (0,30 - 1,03) | 335 | 3,20
20 | 2,00 |  |  | 2,00 (1,80 - 2,90) | 3,51 A |  | 0,57 (0,34 - 0,88) | 285 | 2,80 | 3,20 |  |  | 3,20 (1,20 - 4,10) | 3,95 A |  | 0,81 (0,30 - 1,30) | 405 | 4,00
25 | 2,50 |  |  | 2,50 (1,80 - 2,90) | 3,57 A |  | 0,70 (0,34 - 0,88) | 350 | 3,30 | 3,60 |  |  | 3,60 (1,20 - 4,30) | 3,56 B |  | 1,01 (0,30 - 1,30) | 505 | 4,80
35 | 3,20 |  |  | 3,20 (1,80 - 3,80) | 3,68 A |  | 0,87 (0,34 - 1,43) | 435 | 4,00 | 4,50 |  |  | 4,50 (1,20 - 5,80) | 3,46 B |  | 1,30 (0,30 - 2,17) | 650 | 6,20
42 | 4,00 |  |  | 4,00 (1,80 - 4,30) | 3,05 B |  | 1,31 (0,34 - 2,06) | 655 | 5,90 | 5,60 |  |  | 5,60 (1,20 - 6,80) | 3,13 D |  | 1,79 (0,30 - 3,00) | 895 | 7,90
50 | 5,00 |  |  | 5,00 (1,90 - 5,70) | 2,90 C |  | 1,73 (0,34 - 2,31) | 863 | 7,60 | 6,80 |  |  | 6,80 (1,20 - 6,90) | 2,99 D |  | 2,28 (0,30 - 2,70) | 1138 | 10,00
2 Räume
16 + 16 | 1,60 | 1,60 |  | 3,20 (1,80 - 6,20) | 4,05 A |  | 0,79 (0,33 - 2,23) | 395 | 3,60 | 2,60 | 2,60 |  | 5,20 (1,40 - 7,00) | 3,77 A |  | 1,38 (0,34 - 2,07) | 690 | 6,40
16 + 20 | 1,60 | 2,00 |  | 3,60 (1,80 - 6,20) | 3,83 A |  | 0,94 (0,33 - 2,19) | 470 | 4,20 | 2,49 | 3,11 |  | 5,60 (1,40 - 7,00) | 3,73 A |  | 1,50 (0,33 - 2,04) | 750 | 6,90
16 + 25 | 1,60 | 2,50 |  | 4,10 (1,80 - 6,20) | 3,73 A |  | 1,10 (0,33 - 2,19) | 550 | 4,90 | 2,42 | 3,78 |  | 6,20 (1,40 - 7,00) | 3,69 A |  | 1,68 (0,33 - 2,04) | 840 | 7,80
16 + 35 | 1,60 | 3,20 |  | 4,80 (1,80 - 6,30) | 3,36 A |  | 1,43 (0,33 - 2,20) | 715 | 6,30 | 2,13 | 4,27 |  | 6,40 (1,40 - 7,30) | 3,76 A |  | 1,70 (0,31 - 2,13) | 850 | 7,80
16 + 42 | 1,49 | 3,71 |  | 5,20 (1,90 - 6,40) | 3,21 A |  | 1,62 (0,35 - 2,24) | 810 | 7,10 | 1,94 | 4,86 |  | 6,80 (1,40 - 7,30) | 3,74 A |  | 1,82 (0,31 - 2,12) | 910 | 8,30
16 + 50 | 1,26 | 3,94 |  | 5,20 (1,90 - 6,80) | 3,41 A |  | 1,53 (0,34 - 2,29) | 763 | 6,70 | 1,65 | 5,15 |  | 6,80 (1,40 - 8,00) | 3,81 A |  | 1,79 (0,24 - 2,34) | 893 | 8,20
20 + 20 | 2,00 | 2,00 |  | 4,00 (1,80 - 6,20) | 3,74 A |  | 1,07 (0,33 - 2,15) | 535 | 4,70 | 2,90 | 2,90 |  | 5,80 (1,40 - 7,00) | 3,82 A |  | 1,52 (0,32 - 2,03) | 760 | 7,00
20 + 25 | 2,00 | 2,50 |  | 4,50 (1,80 - 6,20) | 3,52 A |  | 1,28 (0,33 - 2,15) | 640 | 5,60 | 2,84 | 3,56 |  | 6,40 (1,40 - 7,00) | 3,68 A |  | 1,74 (0,32 - 2,03) | 870 | 8,00
20 + 35 | 2,00 | 3,20 |  | 5,20 (1,80 - 6,30) | 3,21 A | 6,40 A++ | 1,62 (0,33 - 2,16) | 810 | 7,10 | 2,62 | 4,18 |  | 6,80 (1,40 - 7,30) | 3,74 A | 3,80 A | 1,82 (0,31 - 2,12) | 910 | 8,30
20 + 42 | 1,73 | 3,47 |  | 5,20 (1,90 - 6,40) | 3,29 A |  | 1,58 (0,35 - 2,20) | 790 | 6,90 | 2,27 | 4,53 |  | 6,80 (1,40 - 7,30) | 3,74 A |  | 1,82 (0,28 - 2,08) | 910 | 8,30
20 + 50 | 1,49 | 3,71 |  | 5,20 (1,90 - 6,80) | 3,41 A |  | 1,53 (0,34 - 2,29) | 763 | 6,70 | 1,94 | 4,86 |  | 6,80 (1,40 - 8,00) | 3,83 A |  | 1,78 (0,24 - 2,33) | 888 | 8,10
25 + 25 | 2,50 | 2,50 |  | 5,00 (1,80 - 6,20) | 3,25 A |  | 1,54 (0,33 - 2,15) | 770 | 6,80 | 3,40 | 3,40 |  | 6,80 (1,40 - 7,00) | 3,64 A |  | 1,87 (0,32 - 2,03) | 935 | 8,50
25 + 35 | 2,28 | 2,92 |  | 5,20 (1,90 - 6,30) | 3,21 A |  | 1,62 (0,35 - 2,16) | 810 | 7,10 | 2,98 | 3,82 |  | 6,80 (1,40 - 7,30) | 3,74 A |  | 1,82 (0,31 - 2,12) | 910 | 8,30
25 + 42 | 2,00 | 3,20 |  | 5,20 (1,90 - 6,40) | 3,29 A |  | 1,58 (0,35 - 2,20) | 790 | 6,90 | 2,62 | 4,18 |  | 6,80 (1,40 - 7,30) | 3,74 A |  | 1,82 (0,28 - 2,08) | 910 | 8,30
25 + 50 | 1,73 | 3,47 |  | 5,20 (1,90 - 6,80) | 3,41 A |  | 1,53 (0,34 - 2,29) | 763 | 6,70 | 2,27 | 4,53 |  | 6,80 (1,40 - 8,00) | 3,83 A |  | 1,78 (0,24 - 2,33) | 888 | 8,10
35 + 35 | 2,60 | 2,60 |  | 5,20 (1,90 - 6,40) | 3,38 A |  | 1,54 (0,35 - 2,16) | 770 | 6,80 | 3,40 | 3,40 |  | 6,80 (1,40 - 7,50) | 3,76 A |  | 1,81 (0,27 - 2,14) | 905 | 8,30
35 + 42 | 2,31 | 2,89 |  | 5,20 (1,90 - 6,50) | 3,38 A |  | 1,54 (0,35 - 2,21) | 770 | 6,80 | 3,02 | 3,78 |  | 6,80 (1,40 - 7,50) | 3,78 A |  | 1,80 (0,26 - 2,14) | 900 | 8,20
35 + 50 | 2,03 | 3,17 |  | 5,20 (1,90 - 6,90) | 3,50 A |  | 1,49 (0,36 - 2,29) | 743 | 6,50 | 2,65 | 4,15 |  | 6,80 (1,40 - 8,00) | 3,87 A |  | 1,76 (0,24 - 2,27) | 878 | 8,00
42 + 42 | 2,60 | 2,60 |  | 5,20 (1,90 - 6,50) | 3,38 A |  | 1,54 (0,35 - 2,21) | 770 | 6,80 | 3,40 | 3,40 |  | 6,80 (1,40 - 7,60) | 3,86 A |  | 1,76 (0,26 - 2,17) | 880 | 8,00
42 + 50 | 2,31 | 2,89 |  | 5,20 (1,90 - 6,90) | 3,50 A |  | 1,49 (0,36 - 2,29) | 743 | 6,50 | 3,02 | 3,78 |  | 6,80 (1,40 - 8,00) | 3,90 A |  | 1,75 (0,24 - 2,27) | 873 | 8,10
3 Räume
16 + 16 + 16 | 1,60 | 1,60 | 1,60 | 4,80 (1,80 - 7,20) | 3,81 A |  | 1,26 (0,36 - 2,34) | 630 | 5,50 | 2,26 | 2,26 | 2,26 | 6,78 (1,50 - 8,10) | 4,06 A |  | 1,67 (0,29 - 2,25) | 835 | 7,70
16 + 16 + 20 | 1,60 | 1,60 | 2,00 | 5,20 (1,80 - 7,30) | 3,69 A | 7,00 A++ | 1,41 (0,36 - 2,39) | 705 | 6,20 | 2,09 | 2,09 | 2,62 | 6,80 (1,60 - 8,30) | 4,10 A | 4,00 A+ | 1,66 (0,32 - 2,32) | 830 | 7,70
16 + 16 + 25 | 1,46 | 1,46 | 2,28 | 5,20 (1,90 - 7,20) | 3,69 A |  | 1,41 (0,39 - 2,30) | 705 | 6,20 | 1,91 | 1,91 | 2,98 | 6,80 (1,60 - 8,30) | 4,10 A |  | 1,66 (0,32 - 2,32) | 830 | 7,70
16 + 16 + 35 | 1,30 | 1,30 | 2,60 | 5,20 (1,90 - 7,20) | 3,69 A |  | 1,41 (0,39 - 2,25) | 705 | 6,20 | 1,70 | 1,70 | 3,40 | 6,80 (1,60 - 8,30) | 4,15 A |  | 1,64 (0,31 - 2,25) | 820 | 7,60
16 + 16 + 42 | 1,16 | 1,16 | 2,88 | 5,20 (1,80 - 7,30) | 3,69 A |  | 1,41 (0,39 - 2,30) | 705 | 6,20 | 1,51 | 1,51 | 3,78 | 6,80 (1,60 - 8,30) | 4,17 A |  | 1,63 (0,31 - 2,25) | 815 | 7,50
16 + 16 + 50 | 1,01 | 1,01 | 3,18 | 5,20 (1,80 - 7,30) | 3,62 A |  | 1,44 (0,42 - 2,23) | 718 | 6,30 | 1,33 | 1,33 | 4,14 | 6,80 (1,60 - 8,30) | 4,16 A |  | 1,64 (0,36 - 2,22) | 818 | 7,50
16 + 20 + 20 | 1,48 | 1,86 | 1,86 | 5,20 (1,90 - 7,20) | 3,69 A |  | 1,41 (0,39 - 2,30) | 705 | 6,20 | 1,94 | 2,43 | 2,43 | 6,80 (1,60 - 8,30) | 4,12 A |  | 1,65 (0,31 - 2,27) | 825 | 7,60
16 + 20 + 25 | 1,36 | 1,70 | 2,14 | 5,20 (1,90 - 7,20) | 3,69 A |  | 1,41 (0,39 - 2,30) | 705 | 6,20 | 1,78 | 2,23 | 2,79 | 6,80 (1,60 - 8,30) | 4,12 A |  | 1,65 (0,31 - 2,27) | 825 | 7,60
16 + 20 + 35 | 1,22 | 1,53 | 2,45 | 5,20 (1,90 - 7,20) | 3,69 A |  | 1,41 (0,39 - 2,21) | 705 | 6,20 | 1,60 | 2,00 | 3,20 | 6,80 (1,60 - 8,30) | 4,17 A |  | 1,63 (0,31 - 2,25) | 815 | 7,50
16 + 20 + 42 | 1,09 | 1,37 | 2,74 | 5,20 (1,80 - 7,30) | 3,69 A |  | 1,41 (0,39 - 2,30) | 705 | 6,20 | 1,43 | 1,79 | 3,58 | 6,80 (1,60 - 8,30) | 4,17 A |  | 1,63 (0,31 - 2,24) | 815 | 7,50
16 + 20 + 50 | 0,97 | 1,21 | 3,02 | 5,20 (1,80 - 7,30) | 3,62 A |  | 1,44 (0,42 - 2,18) | 718 | 6,30 | 1,27 | 1,58 | 3,95 | 6,80 (1,60 - 8,30) | 4,18 A |  | 1,63 (0,36 - 2,22) | 813 | 7,50
16 + 25 + 25 | 1,26 | 1,97 | 1,97 | 5,20 (1,90 - 7,20) | 3,69 A |  | 1,41 (0,39 - 2,30) | 705 | 6,20 | 1,64 | 2,58 | 2,58 | 6,80 (1,60 - 8,30) | 4,12 A |  | 1,65 (0,31 - 2,27) | 825 | 7,60
16 + 25 + 35 | 1,14 | 1,78 | 2,28 | 5,20 (1,80 - 7,30) | 3,69 A |  | 1,41 (0,39 - 2,30) | 705 | 6,20 | 1,49 | 2,33 | 2,98 | 6,80 (1,60 - 8,30) | 4,17 A |  | 1,63 (0,31 - 2,25) | 815 | 7,50
16 + 25 + 42 | 1,03 | 1,60 | 2,57 | 5,20 (1,80 - 7,30) | 3,69 A |  | 1,41 (0,39 - 2,30) | 705 | 6,20 | 1,34 | 2,10 | 3,36 | 6,80 (1,60 - 8,30) | 4,17 A |  | 1,63 (0,31 - 2,24) | 815 | 7,50
16 + 35 + 35 | 1,04 | 2,08 | 2,08 | 5,20 (1,80 - 7,30) | 3,80 A |  | 1,37 (0,39 - 2,25) | 685 | 6,00 | 1,36 | 2,72 | 2,72 | 6,80 (1,60 - 8,30) | 4,22 A |  | 1,61 (0,32 - 2,22) | 805 | 7,40
16 + 35 + 42 | 0,95 | 1,89 | 2,36 | 5,20 (1,80 - 7,30) | 3,80 A |  | 1,37 (0,39 - 2,25) | 685 | 6,00 | 1,24 | 2,47 | 3,09 | 6,80 (1,60 - 8,30) | 4,22 A |  | 1,61 (0,32 - 2,21) | 805 | 7,40
20 + 20 + 20 | 1,73 | 1,73 | 1,73 | 5,19 (1,90 - 7,20) | 3,68 A |  | 1,41 (0,39 - 2,25) | 705 | 6,20 | 2,26 | 2,26 | 2,26 | 6,78 (1,60 - 8,30) | 4,11 A |  | 1,65 (0,31 - 2,26) | 825 | 7,60
20 + 20 + 25 | 1,60 | 1,60 | 2,00 | 5,20 (1,90 - 7,20) | 3,69 A |  | 1,41 (0,39 - 2,25) | 705 | 6,20 | 2,09 | 2,09 | 2,62 | 6,80 (1,60 - 8,30) | 4,12 A |  | 1,65 (0,31 - 2,26) | 825 | 7,60
20 + 20 + 35 | 1,44 | 1,44 | 2,32 | 5,20 (1,90 - 7,20) | 3,80 A |  | 1,37 (0,39 - 2,21) | 685 | 6,00 | 1,89 | 1,89 | 3,02 | 6,80 (1,60 - 8,30) | 4,17 A |  | 1,63 (0,31 - 2,24) | 815 | 7,50
20 + 20 + 42 | 1,30 | 1,30 | 2,60 | 5,20 (1,80 - 7,30) | 3,80 A |  | 1,37 (0,39 - 2,25) | 685 | 6,00 | 1,70 | 1,70 | 3,40 | 6,80 (1,60 - 8,30) | 4,20 A |  | 1,62 (0,32 - 2,23) | 810 | 7,50
20 + 20 + 50 | 1,16 | 1,16 | 2,88 | 5,20 (1,80 - 7,30) | 3,62 A |  | 1,44 (0,42 - 2,18) | 718 | 6,30 | 1,51 | 1,51 | 3,78 | 6,80 (1,60 - 8,30) | 4,18 A |  | 1,63 (0,36 - 2,21) | 813 | 7,50
20 + 25 + 25 | 1,48 | 1,86 | 1,86 | 5,20 (1,90 - 7,20) | 3,69 A |  | 1,41 (0,39 - 2,25) | 705 | 6,20 | 1,94 | 2,43 | 2,43 | 6,80 (1,60 - 8,30) | 4,12 A |  | 1,65 (0,31 - 2,26) | 825 | 7,60
20 + 25 + 35 | 1,35 | 1,69 | 2,16 | 5,20 (1,90 - 7,20) | 3,80 A |  | 1,37 (0,39 - 2,21) | 685 | 6,00 | 1,76 | 2,21 | 2,83 | 6,80 (1,60 - 8,30) | 4,17 A |  | 1,63 (0,31 - 2,24) | 815 | 7,50
20 + 25 + 42 | 1,22 | 1,53 | 2,45 | 5,20 (1,80 - 7,30) | 3,80 A |  | 1,37 (0,39 - 2,25) | 685 | 6,00 | 1,60 | 2,00 | 3,20 | 6,80 (1,60 - 8,30) | 4,20 A |  | 1,62 (0,32 - 2,23) | 810 | 7,50
20 + 35 + 35 | 1,24 | 1,98 | 1,98 | 5,20 (1,80 - 7,30) | 3,80 A |  | 1,37 (0,39 - 2,21) | 685 | 6,00 | 1,62 | 2,59 | 2,59 | 6,80 (1,60 - 8,30) | 4,22 A |  | 1,61 (0,32 - 2,21) | 805 | 7,40
25 + 25 + 25 | 1,73 | 1,73 | 1,73 | 5,19 (1,90 - 7,20) | 3,68 A |  | 1,41 (0,39 - 2,25) | 705 | 6,20 | 2,26 | 2,26 | 2,26 | 6,78 (1,60 - 8,30) | 4,11 A |  | 1,65 (0,31 - 2,26) | 825 | 7,60
25 + 25 + 35 | 1,59 | 1,59 | 2,02 | 5,20 (1,90 - 7,20) | 3,80 A |  | 1,37 (0,39 - 2,21) | 685 | 6,00 | 2,07 | 2,07 | 2,66 | 6,80 (1,60 - 8,30) | 4,17 A |  | 1,63 (0,31 - 2,24) | 815 | 7,50
25 + 25 + 42 | 1,44 | 1,44 | 2,32 | 5,20 (1,80 - 7,30) | 3,80 A |  | 1,37 (0,39 - 2,25) | 685 | 6,00 | 1,89 | 1,89 | 3,02 | 6,80 (1,60 - 8,30) | 4,20 A |  | 1,62 (0,32 - 2,23) | 810 | 7,50
25 + 35 + 35 | 1,46 | 1,87 | 1,87 | 5,20 (1,80 - 7,30) | 3,80 A |  | 1,37 (0,39 - 2,21) | 685 | 6,00 | 1,92 | 2,44 | 2,44 | 6,80 (1,60 - 8,30) | 4,22 A |  | 1,61 (0,32 - 2,21) | 805 | 7,40
1) Energielabel-Klassen von A+++ bis G. SEER und Pdesign (kWh) bzw. SCOP und Pdesign bei -10 °C gemäß EN 14825. Sonstige: Jahresstromverbrauch nach interner Berechnung (nur zur Orientierung).
* EER, COP, SEER, SCOP, Leistungsaufnahme und Jahresstromverbrauch gelten in Übereinstimmung mit der ErP-Richtlinie nur den jeweiligen 100-%-Leistungskombinationen.
* Die Daten gelten nicht für gleichzeitigen Betrieb.

## CU-3E23SBE • R410A
CU-3E23SBE. Angeschlossene minimale Leistung: 4,5 kW. Angeschlossene maximale Leistung: 11,0 kW • R410A
Innengeräteleistung | Kühlleistung (kW) / Räume |  |  |  | EER | SEER¹ | Leistungsaufnahme | Jahresstrom- verbrauch | Nenn- Betriebsstrom | Heizleistung (kW) / Räume |  |  |  | COP | SCOP¹ | Leistungsaufnahme | Jahresstrom- verbrauch | Nenn- Betriebsstrom
| A | B | C | Gesamt (min. - max.) |  |  | kW | kWh | A | A | B | C | Gesamt (min. - max.) |  |  | kW | kWh | A
1 Raum
16 | 1,60 |  |  | 1,60 (1,30 - 2,30) | 3,40 A |  | 0,47 (0,25 - 0,71) | 235 | 2,30 | 2,60 |  |  | 2,60 (1,20 - 3,20) | 3,88 A |  | 0,67 (0,30 - 0,96) | 335 | 3,20
20 | 2,00 |  |  | 2,00 (1,80 - 2,90) | 3,51 A |  | 0,57 (0,34 - 0,88) | 285 | 2,80 | 3,20 |  |  | 3,20 (1,20 - 4,10) | 3,95 A |  | 0,81 (0,30 - 1,30) | 405 | 4,00
25 | 2,50 |  |  | 2,50 (1,80 - 2,90) | 3,57 A |  | 0,70 (0,34 - 0,88) | 350 | 3,40 | 3,60 |  |  | 3,60 (1,20 - 4,30) | 3,56 B |  | 1,01 (0,30 - 1,30) | 505 | 5,00
35 | 3,20 |  |  | 3,20 (1,80 - 3,80) | 3,68 A |  | 0,87 (0,34 - 1,43) | 435 | 4,20 | 4,50 |  |  | 4,50 (1,20 - 5,80) | 3,46 B |  | 1,30 (0,30 - 2,17) | 650 | 6,30
42 | 4,00 |  |  | 4,00 (1,80 - 4,30) | 3,05 B |  | 1,31 (0,34 - 2,06) | 655 | 6,10 | 5,60 |  |  | 5,60 (1,20 - 6,80) | 3,13 D |  | 1,79 (0,30 - 3,00) | 895 | 8,30
50 | 5,00 |  |  | 5,00 (1,90 - 5,70) | 2,90 C |  | 1,73 (0,34 - 2,31) | 863 | 8,00 | 6,80 |  |  | 6,80 (1,20 - 6,90) | 2,99 D |  | 2,28 (0,30 - 2,70) | 1138 | 10,50
2 Räume
16 + 16 | 1,60 | 1,60 |  | 3,20 (1,90 - 6,40) | 4,16 A |  | 0,77 (0,27 - 2,15) | 385 | 3,60 | 2,60 | 2,60 |  | 5,20 (2,70 - 9,80) | 3,61 A |  | 1,44 (0,66 - 3,06) | 720 | 6,70
16 + 20 | 1,60 | 2,00 |  | 3,60 (1,90 - 6,40) | 3,96 A |  | 0,91 (0,27 - 2,11) | 455 | 4,10 | 2,58 | 3,22 |  | 5,80 (2,70 - 9,80) | 3,58 B |  | 1,62 (0,65 - 3,06) | 810 | 7,50
16 + 25 | 1,60 | 2,50 |  | 4,10 (1,90 - 6,40) | 3,83 A |  | 1,07 (0,27 - 2,11) | 535 | 4,80 | 2,38 | 3,72 |  | 6,10 (2,70 - 9,80) | 3,55 B |  | 1,72 (0,65 - 3,06) | 860 | 8,00
16 + 35 | 1,60 | 3,20 |  | 4,80 (1,90 - 6,90) | 3,48 A |  | 1,38 (0,27 - 2,50) | 690 | 6,10 | 2,13 | 4,27 |  | 6,40 (2,70 - 9,90) | 3,64 A |  | 1,76 (0,63 - 3,07) | 880 | 8,10
16 + 42 | 1,60 | 4,00 |  | 5,60 (1,90 - 6,90) | 3,08 B |  | 1,82 (0,27 - 2,46) | 910 | 8,00 | 2,29 | 5,71 |  | 8,00 (2,70 - 9,90) | 3,39 C |  | 2,36 (0,63 - 3,07) | 1180 | 10,90
16 + 50 | 1,60 | 5,00 |  | 6,60 (2,00 - 7,50) | 2,89 C |  | 2,29 (0,28 - 2,65) | 1143 | 10,00 | 2,06 | 6,44 |  | 8,50 (2,80 - 10,20) | 3,39 C |  | 2,51 (0,56 - 3,15) | 1253 | 11,60
20 + 20 | 2,00 | 2,00 |  | 4,00 (1,90 - 6,40) | 3,85 A |  | 1,04 (0,27 - 2,08) | 520 | 4,70 | 2,90 | 2,90 |  | 5,80 (2,70 - 9,80) | 3,67 A |  | 1,58 (0,64 - 3,07) | 790 | 7,40
20 + 25 | 2,00 | 2,50 |  | 4,50 (1,90 - 6,40) | 3,63 A |  | 1,24 (0,27 - 2,08) | 620 | 5,50 | 2,71 | 3,39 |  | 6,10 (2,70 - 9,80) | 3,57 B |  | 1,71 (0,64 - 3,07) | 855 | 8,00
20 + 35 | 2,00 | 3,20 |  | 5,20 (1,90 - 6,90) | 3,29 A |  | 1,58 (0,27 - 2,46) | 790 | 7,00 | 2,69 | 4,31 |  | 7,00 (2,70 - 9,90) | 3,50 B |  | 2,00 (0,63 - 3,07) | 1000 | 9,20
20 + 42 | 2,00 | 4,00 |  | 6,00 (1,90 - 6,90) | 2,96 C |  | 2,03 (0,27 - 2,42) | 1015 | 8,90 | 2,73 | 5,47 |  | 8,20 (2,70 - 9,90) | 3,37 C |  | 2,43 (0,62 - 3,07) | 1215 | 11,20
20 + 50 | 1,94 | 4,86 |  | 6,80 (2,00 - 7,50) | 2,80 C |  | 2,43 (0,28 - 2,60) | 1213 | 10,60 | 2,43 | 6,07 |  | 8,50 (2,80 - 10,20) | 3,39 C |  | 2,51 (0,56 - 3,14) | 1253 | 11,60
25 + 25 | 2,50 | 2,50 |  | 5,00 (1,90 - 6,80) | 3,33 A |  | 1,50 (0,27 - 2,45) | 750 | 6,70 | 3,20 | 3,20 |  | 6,40 (2,70 - 9,80) | 3,54 B |  | 1,81 (0,64 - 3,07) | 905 | 8,30
25 + 35 | 2,50 | 3,20 |  | 5,70 (1,90 - 6,90) | 3,06 B |  | 1,86 (0,27 - 2,46) | 930 | 8,20 | 3,55 | 4,55 |  | 8,10 (2,70 - 9,90) | 3,39 C |  | 2,39 (0,63 - 3,07) | 1195 | 11,00
25 + 42 | 2,50 | 4,00 |  | 6,50 (1,90 - 6,90) | 2,65 D |  | 2,45 (0,27 - 2,46) | 1225 | 10,80 | 3,27 | 5,23 |  | 8,50 (2,70 - 9,90) | 3,29 C |  | 2,58 (0,62 - 3,07) | 1290 | 11,90
25 + 50 | 2,27 | 4,53 |  | 6,80 (1,90 - 7,50) | 2,80 C |  | 2,43 (0,26 - 2,60) | 1213 | 10,60 | 2,83 | 5,67 |  | 8,50 (2,80 - 10,20) | 3,39 C |  | 2,51 (0,56 - 3,14) | 1253 | 11,60
35 + 35 | 3,20 | 3,20 |  | 6,40 (1,90 - 7,00) | 2,77 D |  | 2,31 (0,27 - 2,42) | 1155 | 10,10 | 4,25 | 4,25 |  | 8,50 (2,80 - 10,00) | 3,36 C |  | 2,53 (0,64 - 3,07) | 1265 | 11,70
35 + 42 | 3,02 | 3,78 |  | 6,80 (1,90 - 7,10) | 2,57 E |  | 2,65 (0,27 - 2,66) | 1325 | 11,60 | 3,78 | 4,72 |  | 8,50 (2,80 - 10,00) | 3,36 C |  | 2,53 (0,60 - 3,07) | 1265 | 11,70
35 + 50 | 2,65 | 4,15 |  | 6,80 (2,00 - 7,60) | 2,91 C |  | 2,34 (0,28 - 2,61) | 1168 | 10,30 | 3,32 | 5,18 |  | 8,50 (2,80 - 10,30) | 3,48 B |  | 2,45 (0,54 - 3,13) | 1223 | 11,30
42 + 42 | 3,40 | 3,40 |  | 6,80 (1,90 - 7,10) | 2,57 E |  | 2,65 (0,26 - 2,66) | 1325 | 11,60 | 4,25 | 4,25 |  | 8,50 (2,80 - 10,00) | 3,37 C |  | 2,52 (0,60 - 3,03) | 1260 | 11,60
42 + 50 | 3,02 | 3,78 |  | 6,80 (2,00 - 7,60) | 2,91 C |  | 2,34 (0,28 - 2,56) | 1168 | 10,30 | 3,78 | 4,72 |  | 8,50 (2,80 - 10,30) | 3,49 B |  | 2,44 (0,54 - 3,12) | 1218 | 11,20
50 + 50 | 3,40 | 3,40 |  | 6,80 (2,10 - 8,10) | 3,08 B |  | 2,21 (0,32 - 2,72) | 1105 | 9,70 | 4,25 | 4,25 |  | 8,50 (2,80 - 10,50) | 3,54 B |  | 2,40 (0,51 - 3,13) | 1200 | 11,10
3 Räume
16 + 16 + 16 | 1,60 | 1,60 | 1,60 | 4,80 (1,90 - 8,00) | 3,90 A |  | 1,23 (0,27 - 2,71) | 615 | 5,50 | 2,60 | 2,60 | 2,60 | 7,80 (3,30 - 10,40) | 3,70 A |  | 2,11 (0,64 - 3,07) | 1055 | 9,70
16 + 16 + 20 | 1,60 | 1,60 | 2,00 | 5,20 (1,90 - 8,00) | 3,80 A |  | 1,37 (0,27 - 2,67) | 685 | 6,10 | 2,58 | 2,58 | 3,24 | 8,40 (3,30 - 10,40) | 3,61 A |  | 2,33 (0,64 - 3,06) | 1165 | 10,70
16 + 16 + 25 | 1,60 | 1,60 | 2,50 | 5,70 (1,90 - 8,00) | 3,56 A |  | 1,60 (0,27 - 2,67) | 800 | 7,10 | 2,39 | 2,39 | 3,72 | 8,50 (3,30 - 10,40) | 3,59 B |  | 2,37 (0,64 - 3,06) | 1185 | 10,90
16 + 16 + 35 | 1,60 | 1,60 | 3,20 | 6,40 (1,90 - 8,00) | 3,39 A |  | 1,89 (0,27 - 2,58) | 945 | 8,30 | 2,13 | 2,13 | 4,24 | 8,50 (3,30 - 10,40) | 3,68 A |  | 2,31 (0,63 - 3,04) | 1155 | 10,70
16 + 16 + 42 | 1,51 | 1,51 | 3,78 | 6,80 (1,90 - 8,10) | 3,21 A |  | 2,12 (0,27 - 2,67) | 1060 | 9,30 | 1,89 | 1,89 | 4,72 | 8,50 (3,30 - 10,50) | 3,70 A |  | 2,30 (0,62 - 3,07) | 1150 | 10,60
16 + 16 + 50 | 1,33 | 1,33 | 4,14 | 6,80 (2,00 - 8,50) | 3,26 A |  | 2,09 (0,32 - 2,74) | 1043 | 9,20 | 1,66 | 1,66 | 5,18 | 8,50 (3,20 - 10,60) | 3,74 A |  | 2,28 (0,60 - 3,04) | 1138 | 10,50
16 + 20 + 20 | 1,60 | 2,00 | 2,00 | 5,60 (1,90 - 8,00) | 3,68 A |  | 1,52 (0,27 - 2,67) | 760 | 6,70 | 2,42 | 3,04 | 3,04 | 8,50 (3,30 - 10,40) | 3,60 A |  | 2,36 (0,63 - 3,05) | 1180 | 10,90
16 + 20 + 25 | 1,60 | 2,00 | 2,50 | 6,10 (1,90 - 8,00) | 3,45 A |  | 1,77 (0,27 - 2,67) | 885 | 7,80 | 2,23 | 2,79 | 3,48 | 8,50 (3,30 - 10,40) | 3,60 A |  | 2,36 (0,63 - 3,05) | 1180 | 10,90
16 + 20 + 35 | 1,60 | 2,00 | 3,20 | 6,80 (1,90 - 8,00) | 3,21 A | 7,00 A++ | 2,12 (0,27 - 2,58) | 1060 | 9,30 | 2,00 | 2,50 | 4,00 | 8,50 (3,30 - 10,40) | 3,70 A | 4,00 A+ | 2,30 (0,62 - 2,99) | 1150 | 10,60
16 + 20 + 42 | 1,43 | 1,79 | 3,58 | 6,80 (1,90 - 8,10) | 3,21 A |  | 2,12 (0,27 - 2,63) | 1060 | 9,30 | 1,79 | 2,24 | 4,47 | 8,50 (3,30 - 10,50) | 3,71 A |  | 2,29 (0,62 - 3,02) | 1145 | 10,60
16 + 20 + 50 | 1,27 | 1,58 | 3,95 | 6,80 (2,00 - 8,50) | 3,34 A |  | 2,04 (0,32 - 2,74) | 1018 | 8,90 | 1,58 | 1,98 | 4,94 | 8,50 (3,20 - 10,60) | 3,75 A |  | 2,27 (0,60 - 3,03) | 1133 | 10,40
16 + 25 + 25 | 1,60 | 2,50 | 2,50 | 6,60 (1,90 - 8,00) | 3,25 A |  | 2,03 (0,27 - 2,67) | 1015 | 8,90 | 2,06 | 3,22 | 3,22 | 8,50 (3,30 - 10,40) | 3,60 A |  | 2,36 (0,63 - 3,05) | 1180 | 10,90
16 + 25 + 35 | 1,49 | 2,33 | 2,98 | 6,80 (1,90 - 8,00) | 3,21 A |  | 2,12 (0,27 - 2,58) | 1060 | 9,30 | 1,86 | 2,91 | 3,73 | 8,50 (3,30 - 10,40) | 3,70 A |  | 2,30 (0,62 - 2,99) | 1150 | 10,60
16 + 25 + 42 | 1,34 | 2,10 | 3,36 | 6,80 (1,90 - 8,10) | 3,21 A |  | 2,12 (0,27 - 2,63) | 1060 | 9,30 | 1,68 | 2,62 | 4,20 | 8,50 (3,30 - 10,50) | 3,71 A |  | 2,29 (0,62 - 3,02) | 1145 | 10,60
16 + 25 + 50 | 1,19 | 1,87 | 3,74 | 6,80 (2,00 - 8,50) | 3,34 A |  | 2,04 (0,32 - 2,74) | 1018 | 8,90 | 1,49 | 2,34 | 4,67 | 8,50 (3,20 - 10,60) | 3,75 A |  | 2,27 (0,60 - 3,03) | 1133 | 10,40
16 + 35 + 35 | 1,36 | 2,72 | 2,72 | 6,80 (1,90 - 8,10) | 3,29 A |  | 2,07 (0,29 - 2,58) | 1035 | 9,10 | 1,70 | 3,40 | 3,40 | 8,50 (3,30 - 10,50) | 3,73 A |  | 2,28 (0,64 - 3,00) | 1140 | 10,50
16 + 35 + 42 | 1,24 | 2,47 | 3,09 | 6,80 (1,90 - 8,20) | 3,29 A |  | 2,07 (0,29 - 2,63) | 1035 | 9,10 | 1,55 | 3,09 | 3,86 | 8,50 (3,30 - 10,50) | 3,74 A |  | 2,27 (0,64 - 3,00) | 1135 | 10,50
16 + 35 + 50 | 1,11 | 2,22 | 3,47 | 6,80 (2,00 - 8,50) | 3,34 A |  | 2,04 (0,34 - 2,70) | 1018 | 8,90 | 1,38 | 2,78 | 4,34 | 8,50 (3,20 - 10,60) | 3,79 A |  | 2,25 (0,60 - 3,00) | 1123 | 10,40
16 + 42 + 42 | 1,14 | 2,83 | 2,83 | 6,80 (1,90 - 8,20) | 3,29 A |  | 2,07 (0,29 - 2,63) | 1035 | 9,10 | 1,42 | 3,54 | 3,54 | 8,50 (3,30 - 10,50) | 3,76 A |  | 2,26 (0,64 - 2,99) | 1130 | 10,40
16 + 42 + 50 | 1,02 | 2,57 | 3,21 | 6,80 (2,00 - 8,50) | 3,34 A |  | 2,04 (0,34 - 2,65) | 1018 | 8,90 | 1,28 | 3,21 | 4,01 | 8,50 (3,20 - 10,60) | 3,80 A |  | 2,24 (0,60 - 2,99) | 1118 | 10,30
20 + 20 + 20 | 2,00 | 2,00 | 2,00 | 6,00 (1,90 - 8,00) | 3,49 A |  | 1,72 (0,27 - 2,62) | 860 | 7,60 | 2,83 | 2,83 | 2,83 | 8,49 (3,30 - 10,40) | 3,66 A |  | 2,32 (0,63 - 3,04) | 1160 | 10,70
20 + 20 + 25 | 2,00 | 2,00 | 2,50 | 6,50 (1,90 - 8,00) | 3,28 A |  | 1,98 (0,27 - 2,62) | 990 | 8,70 | 2,62 | 2,62 | 3,26 | 8,50 (3,30 - 10,40) | 3,66 A |  | 2,32 (0,63 - 3,04) | 1160 | 10,70
20 + 20 + 35 | 1,89 | 1,89 | 3,02 | 6,80 (1,90 - 8,00) | 3,21 A |  | 2,12 (0,27 - 2,53) | 1060 | 9,30 | 2,36 | 2,36 | 3,78 | 8,50 (3,30 - 10,40) | 3,71 A |  | 2,29 (0,62 - 2,98) | 1145 | 10,60
20 + 20 + 42 | 1,70 | 1,70 | 3,40 | 6,80 (1,90 - 8,10) | 3,29 A |  | 2,07 (0,29 - 2,63) | 1035 | 9,10 | 2,13 | 2,13 | 4,24 | 8,50 (3,30 - 10,50) | 3,73 A |  | 2,28 (0,62 - 3,01) | 1140 | 10,50
20 + 20 + 50 | 1,51 | 1,51 | 3,78 | 6,80 (2,00 - 8,50) | 3,34 A |  | 2,04 (0,34 - 2,70) | 1018 | 8,90 | 1,89 | 1,89 | 4,72 | 8,50 (3,20 - 10,60) | 3,77 A |  | 2,26 (0,60 - 3,02) | 1128 | 10,40
20 + 25 + 25 | 1,94 | 2,43 | 2,43 | 6,80 (1,90 - 8,00) | 3,21 A |  | 2,12 (0,27 - 2,62) | 1060 | 9,30 | 2,42 | 3,04 | 3,04 | 8,50 (3,30 - 10,40) | 3,66 A |  | 2,32 (0,63 - 3,04) | 1160 | 10,70
20 + 25 + 35 | 1,76 | 2,21 | 2,83 | 6,80 (1,90 - 8,00) | 3,21 A |  | 2,12 (0,27 - 2,53) | 1060 | 9,30 | 2,21 | 2,76 | 3,53 | 8,50 (3,30 - 10,40) | 3,71 A |  | 2,29 (0,62 - 2,98) | 1145 | 10,60
20 + 25 + 42 | 1,60 | 2,00 | 3,20 | 6,80 (1,90 - 8,10) | 3,29 A |  | 2,07 (0,29 - 2,63) | 1035 | 9,10 | 2,00 | 2,50 | 4,00 | 8,50 (3,30 - 10,50) | 3,73 A |  | 2,28 (0,62 - 3,01) | 1140 | 10,50
20 + 25 + 50 | 1,43 | 1,79 | 3,58 | 6,80 (2,00 - 8,50) | 3,34 A |  | 2,04 (0,34 - 2,70) | 1018 | 8,90 | 1,79 | 2,24 | 4,47 | 8,50 (3,20 - 10,60) | 3,77 A |  | 2,26 (0,60 - 3,02) | 1128 | 10,40
20 + 35 + 35 | 1,62 | 2,59 | 2,59 | 6,80 (1,90 - 8,10) | 3,29 A |  | 2,07 (0,29 - 2,54) | 1035 | 9,10 | 2,02 | 3,24 | 3,24 | 8,50 (3,30 - 10,50) | 3,74 A |  | 2,27 (0,64 - 3,00) | 1135 | 10,50
20 + 35 + 42 | 1,47 | 2,37 | 2,96 | 6,80 (1,90 - 8,20) | 3,29 A |  | 2,07 (0,29 - 2,63) | 1035 | 9,10 | 1,84 | 2,96 | 3,70 | 8,50 (3,30 - 10,50) | 3,76 A |  | 2,26 (0,64 - 2,99) | 1130 | 10,40
20 + 35 + 50 | 1,33 | 2,13 | 3,34 | 6,80 (2,00 - 8,50) | 3,34 A |  | 2,04 (0,34 - 2,65) | 1018 | 8,90 | 1,66 | 2,67 | 4,17 | 8,50 (3,20 - 10,60) | 3,80 A |  | 2,24 (0,60 - 2,99) | 1118 | 10,30
20 + 42 + 42 | 1,36 | 2,72 | 2,72 | 6,80 (1,90 - 8,20) | 3,37 A |  | 2,02 (0,29 - 2,58) | 1010 | 8,90 | 1,70 | 3,40 | 3,40 | 8,50 (3,30 - 10,50) | 3,78 A |  | 2,25 (0,63 - 2,98) | 1125 | 10,40
20 + 42 + 50 | 1,24 | 2,47 | 3,09 | 6,80 (2,00 - 8,50) | 3,34 A |  | 2,04 (0,34 - 2,65) | 1018 | 8,90 | 1,55 | 3,09 | 3,86 | 8,50 (3,20 - 10,60) | 3,82 A |  | 2,23 (0,62 - 2,98) | 1113 | 10,30
25 + 25 + 25 | 2,26 | 2,26 | 2,26 | 6,78 (1,90 - 8,00) | 3,20 B |  | 2,12 (0,27 - 2,62) | 1060 | 9,30 | 2,83 | 2,83 | 2,83 | 8,49 (3,30 - 10,40) | 3,66 A |  | 2,32 (0,63 - 3,04) | 1160 | 10,70
25 + 25 + 35 | 2,07 | 2,07 | 2,66 | 6,80 (1,90 - 8,00) | 3,21 A |  | 2,12 (0,27 - 2,53) | 1060 | 9,30 | 2,59 | 2,59 | 3,32 | 8,50 (3,30 - 10,40) | 3,71 A |  | 2,29 (0,62 - 2,98) | 1145 | 10,60
25 + 25 + 42 | 1,89 | 1,89 | 3,02 | 6,80 (1,90 - 8,10) | 3,29 A |  | 2,07 (0,29 - 2,63) | 1035 | 9,10 | 2,36 | 2,36 | 3,78 | 8,50 (3,30 - 10,50) | 3,73 A |  | 2,28 (0,62 - 3,01) | 1140 | 10,50
25 + 25 + 50 | 1,70 | 1,70 | 3,40 | 6,80 (2,00 - 8,50) | 3,34 A |  | 2,04 (0,34 - 2,70) | 1018 | 8,90 | 2,13 | 2,13 | 4,24 | 8,50 (3,20 - 10,60) | 3,77 A |  | 2,26 (0,60 - 3,02) | 1128 | 10,40
25 + 35 + 35 | 1,92 | 2,44 | 2,44 | 6,80 (1,90 - 8,10) | 3,29 A |  | 2,07 (0,29 - 2,54) | 1035 | 9,10 | 2,38 | 3,06 | 3,06 | 8,50 (3,30 - 10,50) | 3,74 A |  | 2,27 (0,64 - 3,00) | 1135 | 10,50
25 + 35 + 42 | 1,75 | 2,24 | 2,81 | 6,80 (1,90 - 8,20) | 3,29 A |  | 2,07 (0,29 - 2,63) | 1035 | 9,10 | 2,19 | 2,80 | 3,51 | 8,50 (3,30 - 10,50) | 3,76 A |  | 2,26 (0,64 - 2,99) | 1130 | 10,40
25 + 35 + 50 | 1,59 | 2,03 | 3,18 | 6,80 (2,00 - 8,50) | 3,34 A |  | 2,04 (0,34 - 2,65) | 1018 | 8,90 | 1,99 | 2,54 | 3,97 | 8,50 (3,20 - 10,60) | 3,80 A |  | 2,24 (0,60 - 2,99) | 1118 | 10,30
25 + 42 + 42 | 1,62 | 2,59 | 2,59 | 6,80 (1,90 - 8,20) | 3,37 A |  | 2,02 (0,29 - 2,58) | 1010 | 8,90 | 2,02 | 3,24 | 3,24 | 8,50 (3,30 - 10,50) | 3,78 A |  | 2,25 (0,63 - 2,98) | 1125 | 10,40
35 + 35 + 35 | 2,26 | 2,26 | 2,26 | 6,78 (1,90 - 8,20) | 3,36 A |  | 2,02 (0,29 - 2,54) | 1010 | 8,90 | 2,83 | 2,83 | 2,83 | 8,49 (3,30 - 10,50) | 3,84 A |  | 2,21 (0,63 - 2,97) | 1105 | 10,20
35 + 35 + 42 | 2,09 | 2,09 | 2,62 | 6,80 (1,90 - 8,20) | 3,37 A |  | 2,02 (0,29 - 2,54) | 1010 | 8,90 | 2,62 | 2,62 | 3,26 | 8,50 (3,30 - 10,50) | 3,86 A |  | 2,20 (0,63 - 2,92) | 1100 | 10,10
1) Energielabel-Klassen von A+++ bis G. SEER und Pdesign (kWh) bzw. SCOP und Pdesign bei -10 °C gemäß EN 14825. Sonstige: Jahresstromverbrauch nach interner Berechnung (nur zur Orientierung).
* EER, COP, SEER, SCOP, Leistungsaufnahme und Jahresstromverbrauch gelten in Übereinstimmung mit der ErP-Richtlinie nur den jeweiligen 100-%-Leistungskombinationen.
* Die Daten gelten nicht für gleichzeitigen Betrieb.

## CU-4E23PBE • R410A
CU-4E23PBE. Angeschlossene minimale Leistung: 4,5 kW. Angeschlossene maximale Leistung: 11,0 kW • R410A
Innengeräteleistung | Kühlleistung (kW) / Räume |  |  |  |  | EER | SEER¹ | Leistungsaufnahme | Jahresstrom- verbrauch | Nenn- Betriebsstrom | Heizleistung (kW) / Räume |  |  |  |  | COP | SCOP¹ | Leistungsaufnahme | Jahresstrom- verbrauch | Nenn- Betriebsstrom
| A | B | C | D | Gesamt (min. - max.) |  |  | W | kWh | A | A | B | C | D | Gesamt (min. - max.) |  |  | W | kWh | A
1 Raum
16 | 1,60 |  |  |  | 1,60 (1,30 - 2,30) | 3,40 A |  | 0,47 (0,25 - 0,71) | 235 | 2,30 | 2,60 |  |  |  | 2,60 (1,20 - 3,20) | 3,88 A |  | 0,67 (0,30 - 1,03) | 335 | 3,20
20 | 2,00 |  |  |  | 2,00 (1,80 - 2,90) | 3,51 A |  | 0,57 (0,34 - 0,88) | 285 | 2,80 | 3,20 |  |  |  | 3,20 (1,20 - 4,10) | 3,95 A |  | 0,81 (0,30 - 1,30) | 405 | 4,00
25 | 2,50 |  |  |  | 2,50 (1,80 - 2,90) | 3,57 A |  | 0,70 (0,34 - 0,88) | 350 | 3,40 | 3,60 |  |  |  | 3,60 (1,20 - 4,30) | 3,56 B |  | 1,01 (0,30 - 1,30) | 505 | 5,00
35 | 3,20 |  |  |  | 3,20 (1,80 - 3,80) | 3,68 A |  | 0,87 (0,34 - 1,43) | 435 | 4,20 | 4,50 |  |  |  | 4,50 (1,20 - 5,80) | 3,46 B |  | 1,30 (0,30 - 2,17) | 650 | 6,30
42 | 4,00 |  |  |  | 4,00 (1,80 - 4,30) | 3,05 B |  | 1,31 (0,34 - 2,06) | 655 | 6,10 | 5,60 |  |  |  | 5,60 (1,20 - 6,80) | 3,13 D |  | 1,79 (0,30 - 3,00) | 895 | 8,30
50 | 5,00 |  |  |  | 5,00 (1,90 - 5,70) | 2,90 C |  | 1,73 (0,34 - 2,31) | 863 | 8,00 | 6,80 |  |  |  | 6,80 (1,20 - 6,90) | 2,99 D |  | 2,28 (0,30 - 2,70) | 1138 | 10,50
2 Räume
16 + 16 | 1,60 | 1,60 |  |  | 3,20 (1,90 - 6,40) | 4,16 A |  | 0,77 (0,27 - 2,15) | 385 | 3,60 | 2,60 | 2,60 |  |  | 5,20 (2,70 - 9,80) | 3,61 A |  | 1,44 (0,66 - 3,06) | 720 | 6,70
16 + 20 | 1,60 | 2,00 |  |  | 3,60 (1,90 - 6,40) | 3,96 A |  | 0,91 (0,27 - 2,11) | 455 | 4,10 | 2,58 | 3,22 |  |  | 5,80 (2,70 - 9,80) | 3,58 B |  | 1,62 (0,65 - 3,06) | 810 | 7,50
16 + 25 | 1,60 | 2,50 |  |  | 4,10 (1,90 - 6,40) | 3,83 A |  | 1,07 (0,27 - 2,11) | 535 | 4,80 | 2,38 | 3,72 |  |  | 6,10 (2,70 - 9,80) | 3,55 B |  | 1,72 (0,65 - 3,06) | 860 | 8,00
16 + 35 | 1,60 | 3,20 |  |  | 4,80 (1,90 - 6,90) | 3,48 A |  | 1,38 (0,27 - 2,50) | 690 | 6,10 | 2,13 | 4,27 |  |  | 6,40 (2,70 - 9,90) | 3,64 A |  | 1,76 (0,63 - 3,07) | 880 | 8,10
16 + 42 | 1,60 | 4,00 |  |  | 5,60 (1,90 - 6,90) | 3,08 B |  | 1,82 (0,27 - 2,46) | 910 | 8,00 | 2,29 | 5,71 |  |  | 8,00 (2,70 - 9,90) | 3,39 C |  | 2,36 (0,63 - 3,07) | 1180 | 10,90
16 + 50 | 1,60 | 5,00 |  |  | 6,60 (2,00 - 7,50) | 2,89 C |  | 2,29 (0,28 - 2,65) | 1143 | 10,00 | 2,06 | 6,44 |  |  | 8,50 (2,80 - 10,20) | 3,39 C |  | 2,51 (0,56 - 3,15) | 1253 | 11,60
20 + 20 | 2,00 | 2,00 |  |  | 4,00 (1,90 - 6,40) | 3,85 A |  | 1,04 (0,27 - 2,08) | 520 | 4,70 | 2,90 | 2,90 |  |  | 5,80 (2,70 - 9,80) | 3,67 A |  | 1,58 (0,64 - 3,07) | 790 | 7,40
20 + 25 | 2,00 | 2,50 |  |  | 4,50 (1,90 - 6,40) | 3,63 A |  | 1,24 (0,27 - 2,08) | 620 | 5,50 | 2,71 | 3,39 |  |  | 6,10 (2,70 - 9,80) | 3,57 B |  | 1,71 (0,64 - 3,07) | 855 | 8,00
20 + 35 | 2,00 | 3,20 |  |  | 5,20 (1,90 - 6,90) | 3,29 A |  | 1,58 (0,27 - 2,46) | 790 | 7,00 | 2,69 | 4,31 |  |  | 7,00 (2,70 - 9,90) | 3,50 B |  | 2,00 (0,63 - 3,07) | 1000 | 9,20
20 + 42 | 2,00 | 4,00 |  |  | 6,00 (1,90 - 6,90) | 2,96 C |  | 2,03 (0,27 - 2,42) | 1015 | 8,90 | 2,73 | 5,47 |  |  | 8,20 (2,70 - 9,90) | 3,37 C |  | 2,43 (0,62 - 3,07) | 1215 | 11,20
20 + 50 | 1,94 | 4,86 |  |  | 6,80 (2,00 - 7,50) | 2,80 C | 5,80 A+ | 2,43 (0,28 - 2,60) | 1213 | 10,60 | 2,43 | 6,07 |  |  | 8,50 (2,80 - 10,20) | 3,39 C | 3,80 A | 2,51 (0,56 - 3,14) | 1253 | 11,60
25 + 25 | 2,50 | 2,50 |  |  | 5,00 (1,90 - 6,80) | 3,33 A |  | 1,50 (0,27 - 2,45) | 750 | 6,70 | 3,20 | 3,20 |  |  | 6,40 (2,70 - 9,80) | 3,54 B |  | 1,81 (0,64 - 3,07) | 905 | 8,30
25 + 35 | 2,50 | 3,20 |  |  | 5,70 (1,90 - 6,90) | 3,06 B |  | 1,86 (0,27 - 2,46) | 930 | 8,20 | 3,55 | 4,55 |  |  | 8,10 (2,70 - 9,90) | 3,39 C |  | 2,39 (0,63 - 3,07) | 1195 | 11,00
25 + 42 | 2,50 | 4,00 |  |  | 6,50 (1,90 - 6,90) | 2,65 D |  | 2,45 (0,27 - 2,46) | 1225 | 10,80 | 3,27 | 5,23 |  |  | 8,50 (2,70 - 9,90) | 3,29 C |  | 2,58 (0,62 - 3,07) | 1290 | 11,90
25 + 50 | 2,27 | 4,53 |  |  | 6,80 (1,90 - 7,50) | 2,80 C |  | 2,43 (0,26 - 2,60) | 1213 | 10,60 | 2,83 | 5,67 |  |  | 8,50 (2,80 - 10,20) | 3,39 C |  | 2,51 (0,56 - 3,14) | 1253 | 11,60
35 + 35 | 3,20 | 3,20 |  |  | 6,40 (1,90 - 7,00) | 2,77 D |  | 2,31 (0,27 - 2,42) | 1155 | 10,10 | 4,25 | 4,25 |  |  | 8,50 (2,80 - 10,00) | 3,36 C |  | 2,53 (0,64 - 3,07) | 1265 | 11,70
35 + 42 | 3,02 | 3,78 |  |  | 6,80 (1,90 - 7,10) | 2,57 E |  | 2,65 (0,27 - 2,66) | 1325 | 11,60 | 3,78 | 4,72 |  |  | 8,50 (2,80 - 10,00) | 3,36 C |  | 2,53 (0,60 - 3,07) | 1265 | 11,70
35 + 50 | 2,65 | 4,15 |  |  | 6,80 (2,00 - 7,60) | 2,91 C |  | 2,34 (0,28 - 2,61) | 1168 | 10,30 | 3,32 | 5,18 |  |  | 8,50 (2,80 - 10,30) | 3,48 B |  | 2,45 (0,54 - 3,13) | 1223 | 11,30
42 + 42 | 3,40 | 3,40 |  |  | 6,80 (1,90 - 7,10) | 2,57 E |  | 2,65 (0,26 - 2,66) | 1325 | 11,60 | 4,25 | 4,25 |  |  | 8,50 (2,80 - 10,00) | 3,37 C |  | 2,52 (0,60 - 3,03) | 1260 | 11,60
42 + 50 | 3,02 | 3,78 |  |  | 6,80 (2,00 - 7,60) | 2,91 C |  | 2,34 (0,28 - 2,56) | 1168 | 10,30 | 3,78 | 4,72 |  |  | 8,50 (2,80 - 10,30) | 3,49 B |  | 2,44 (0,54 - 3,12) | 1218 | 11,20
50 + 50 | 3,40 | 3,40 |  |  | 6,80 (2,10 - 8,10) | 3,08 B |  | 2,21 (0,32 - 2,72) | 1105 | 9,70 | 4,25 | 4,25 |  |  | 8,50 (2,80 - 10,50) | 3,54 B |  | 2,40 (0,51 - 3,13) | 1200 | 11,10
3 Räume
16 + 16 + 16 | 1,60 | 1,60 | 1,60 |  | 4,80 (1,90 - 8,00) | 3,90 A |  | 1,23 (0,27 - 2,71) | 615 | 5,50 | 2,60 | 2,60 | 2,60 |  | 7,80 (3,30 - 10,40) | 3,70 A |  | 2,11 (0,64 - 3,07) | 1055 | 9,70
16 + 16 + 20 | 1,60 | 1,60 | 2,00 |  | 5,20 (1,90 - 8,00) | 3,80 A |  | 1,37 (0,27 - 2,67) | 685 | 6,10 | 2,58 | 2,58 | 3,24 |  | 8,40 (3,30 - 10,40) | 3,61 A |  | 2,33 (0,64 - 3,06) | 1165 | 10,70
16 + 16 + 25 | 1,60 | 1,60 | 2,50 |  | 5,70 (1,90 - 8,00) | 3,56 A |  | 1,60 (0,27 - 2,67) | 800 | 7,10 | 2,39 | 2,39 | 3,72 |  | 8,50 (3,30 - 10,40) | 3,59 B |  | 2,37 (0,64 - 3,06) | 1185 | 10,90
16 + 16 + 35 | 1,60 | 1,60 | 3,20 |  | 6,40 (1,90 - 8,00) | 3,39 A |  | 1,89 (0,27 - 2,58) | 945 | 8,30 | 2,13 | 2,13 | 4,24 |  | 8,50 (3,30 - 10,40) | 3,68 A |  | 2,31 (0,63 - 3,04) | 1155 | 10,70
16 + 16 + 42 | 1,51 | 1,51 | 3,78 |  | 6,80 (1,90 - 8,10) | 3,21 A |  | 2,12 (0,27 - 2,67) | 1060 | 9,30 | 1,89 | 1,89 | 4,72 |  | 8,50 (3,30 - 10,50) | 3,70 A |  | 2,30 (0,62 - 3,07) | 1150 | 10,60
16 + 16 + 50 | 1,33 | 1,33 | 4,14 |  | 6,80 (2,00 - 8,50) | 3,26 A |  | 2,09 (0,32 - 2,74) | 1043 | 9,20 | 1,66 | 1,66 | 5,18 |  | 8,50 (3,20 - 10,60) | 3,74 A |  | 2,28 (0,60 - 3,04) | 1138 | 10,50
16 + 20 + 20 | 1,60 | 2,00 | 2,00 |  | 5,60 (1,90 - 8,00) | 3,68 A |  | 1,52 (0,27 - 2,67) | 760 | 6,70 | 2,42 | 3,04 | 3,04 |  | 8,50 (3,30 - 10,40) | 3,60 A |  | 2,36 (0,63 - 3,05) | 1180 | 10,90
16 + 20 + 25 | 1,60 | 2,00 | 2,50 |  | 6,10 (1,90 - 8,00) | 3,45 A |  | 1,77 (0,27 - 2,67) | 885 | 7,80 | 2,23 | 2,79 | 3,48 |  | 8,50 (3,30 - 10,40) | 3,60 A |  | 2,36 (0,63 - 3,05) | 1180 | 10,90
16 + 20 + 35 | 1,60 | 2,00 | 3,20 |  | 6,80 (1,90 - 8,00) | 3,21 A | 6,40 A++ | 2,12 (0,27 - 2,58) | 1060 | 9,30 | 2,00 | 2,50 | 4,00 |  | 8,50 (3,30 - 10,40) | 3,70 A | 3,80 A | 2,30 (0,62 - 2,99) | 1150 | 10,60
16 + 20 + 42 | 1,43 | 1,79 | 3,58 |  | 6,80 (1,90 - 8,10) | 3,21 A |  | 2,12 (0,27 - 2,63) | 1060 | 9,30 | 1,79 | 2,24 | 4,47 |  | 8,50 (3,30 - 10,50) | 3,71 A |  | 2,29 (0,62 - 3,02) | 1145 | 10,60
16 + 20 + 50 | 1,27 | 1,58 | 3,95 |  | 6,80 (2,00 - 8,50) | 3,34 A |  | 2,04 (0,32 - 2,74) | 1018 | 8,90 | 1,58 | 1,98 | 4,94 |  | 8,50 (3,20 - 10,60) | 3,75 A |  | 2,27 (0,60 - 3,03) | 1133 | 10,40
16 + 25 + 25 | 1,60 | 2,50 | 2,50 |  | 6,60 (1,90 - 8,00) | 3,25 A |  | 2,03 (0,27 - 2,67) | 1015 | 8,90 | 2,06 | 3,22 | 3,22 |  | 8,50 (3,30 - 10,40) | 3,60 A |  | 2,36 (0,63 - 3,05) | 1180 | 10,90
16 + 25 + 35 | 1,49 | 2,33 | 2,98 |  | 6,80 (1,90 - 8,00) | 3,21 A |  | 2,12 (0,27 - 2,58) | 1060 | 9,30 | 1,86 | 2,91 | 3,73 |  | 8,50 (3,30 - 10,40) | 3,70 A |  | 2,30 (0,62 - 2,99) | 1150 | 10,60
16 + 25 + 42 | 1,34 | 2,10 | 3,36 |  | 6,80 (1,90 - 8,10) | 3,21 A |  | 2,12 (0,27 - 2,63) | 1060 | 9,30 | 1,68 | 2,62 | 4,20 |  | 8,50 (3,30 - 10,50) | 3,71 A |  | 2,29 (0,62 - 3,02) | 1145 | 10,60
16 + 25 + 50 | 1,19 | 1,87 | 3,74 |  | 6,80 (2,00 - 8,50) | 3,34 A |  | 2,04 (0,32 - 2,74) | 1018 | 8,90 | 1,49 | 2,34 | 4,67 |  | 8,50 (3,20 - 10,60) | 3,75 A |  | 2,27 (0,60 - 3,03) | 1133 | 10,40
16 + 35 + 35 | 1,36 | 2,72 | 2,72 |  | 6,80 (1,90 - 8,10) | 3,29 A |  | 2,07 (0,29 - 2,58) | 1035 | 9,10 | 1,70 | 3,40 | 3,40 |  | 8,50 (3,30 - 10,50) | 3,73 A |  | 2,28 (0,64 - 3,00) | 1140 | 10,50
16 + 35 + 42 | 1,24 | 2,47 | 3,09 |  | 6,80 (1,90 - 8,20) | 3,29 A |  | 2,07 (0,29 - 2,63) | 1035 | 9,10 | 1,55 | 3,09 | 3,86 |  | 8,50 (3,30 - 10,50) | 3,74 A |  | 2,27 (0,64 - 3,00) | 1135 | 10,50
16 + 35 + 50 | 1,11 | 2,22 | 3,47 |  | 6,80 (2,00 - 8,50) | 3,34 A |  | 2,04 (0,34 - 2,70) | 1018 | 8,90 | 1,38 | 2,78 | 4,34 |  | 8,50 (3,20 - 10,60) | 3,79 A |  | 2,25 (0,60 - 3,00) | 1123 | 10,40
16 + 42 + 42 | 1,14 | 2,83 | 2,83 |  | 6,80 (1,90 - 8,20) | 3,29 A |  | 2,07 (0,29 - 2,63) | 1035 | 9,10 | 1,42 | 3,54 | 3,54 |  | 8,50 (3,30 - 10,50) | 3,76 A |  | 2,26 (0,64 - 2,99) | 1130 | 10,40
16 + 42 + 50 | 1,02 | 2,57 | 3,21 |  | 6,80 (2,00 - 8,50) | 3,34 A |  | 2,04 (0,34 - 2,65) | 1018 | 8,90 | 1,28 | 3,21 | 4,01 |  | 8,50 (3,20 - 10,60) | 3,80 A |  | 2,24 (0,60 - 2,99) | 1118 | 10,30
20 + 20 + 20 | 2,00 | 2,00 | 2,00 |  | 6,00 (1,90 - 8,00) | 3,49 A |  | 1,72 (0,27 - 2,62) | 860 | 7,60 | 2,83 | 2,83 | 2,83 |  | 8,49 (3,30 - 10,40) | 3,66 A |  | 2,32 (0,63 - 3,04) | 1160 | 10,70
20 + 20 + 25 | 2,00 | 2,00 | 2,50 |  | 6,50 (1,90 - 8,00) | 3,28 A |  | 1,98 (0,27 - 2,62) | 990 | 8,70 | 2,62 | 2,62 | 3,26 |  | 8,50 (3,30 - 10,40) | 3,66 A |  | 2,32 (0,63 - 3,04) | 1160 | 10,70
20 + 20 + 35 | 1,89 | 1,89 | 3,02 |  | 6,80 (1,90 - 8,00) | 3,21 A |  | 2,12 (0,27 - 2,53) | 1060 | 9,30 | 2,36 | 2,36 | 3,78 |  | 8,50 (3,30 - 10,40) | 3,71 A |  | 2,29 (0,62 - 2,98) | 1145 | 10,60
20 + 20 + 42 | 1,70 | 1,70 | 3,40 |  | 6,80 (1,90 - 8,10) | 3,29 A |  | 2,07 (0,29 - 2,63) | 1035 | 9,10 | 2,13 | 2,13 | 4,24 |  | 8,50 (3,30 - 10,50) | 3,73 A |  | 2,28 (0,62 - 3,01) | 1140 | 10,50
20 + 20 + 50 | 1,51 | 1,51 | 3,78 |  | 6,80 (2,00 - 8,50) | 3,34 A |  | 2,04 (0,34 - 2,70) | 1018 | 8,90 | 1,89 | 1,89 | 4,72 |  | 8,50 (3,20 - 10,60) | 3,77 A |  | 2,26 (0,60 - 3,02) | 1128 | 10,40
20 + 25 + 25 | 1,94 | 2,43 | 2,43 |  | 6,80 (1,90 - 8,00) | 3,21 A | 6,40 A++ | 2,12 (0,27 - 2,62) | 1060 | 9,30 | 2,42 | 3,04 | 3,04 |  | 8,50 (3,30 - 10,40) | 3,66 A | 3,80 A | 2,32 (0,63 - 3,04) | 1160 | 10,70
20 + 25 + 35 | 1,76 | 2,21 | 2,83 |  | 6,80 (1,90 - 8,00) | 3,21 A |  | 2,12 (0,27 - 2,53) | 1060 | 9,30 | 2,21 | 2,76 | 3,53 |  | 8,50 (3,30 - 10,40) | 3,71 A |  | 2,29 (0,62 - 2,98) | 1145 | 10,60
20 + 25 + 42 | 1,60 | 2,00 | 3,20 |  | 6,80 (1,90 - 8,10) | 3,29 A |  | 2,07 (0,29 - 2,63) | 1035 | 9,10 | 2,00 | 2,50 | 4,00 |  | 8,50 (3,30 - 10,50) | 3,73 A |  | 2,28 (0,62 - 3,01) | 1140 | 10,50
20 + 25 + 50 | 1,43 | 1,79 | 3,58 |  | 6,80 (2,00 - 8,50) | 3,34 A |  | 2,04 (0,34 - 2,70) | 1018 | 8,90 | 1,79 | 2,24 | 4,47 |  | 8,50 (3,20 - 10,60) | 3,77 A |  | 2,26 (0,60 - 3,02) | 1128 | 10,40
20 + 35 + 35 | 1,62 | 2,59 | 2,59 |  | 6,80 (1,90 - 8,10) | 3,29 A |  | 2,07 (0,29 - 2,54) | 1035 | 9,10 | 2,02 | 3,24 | 3,24 |  | 8,50 (3,30 - 10,50) | 3,74 A |  | 2,27 (0,64 - 3,00) | 1135 | 10,50
20 + 35 + 42 | 1,47 | 2,37 | 2,96 |  | 6,80 (1,90 - 8,20) | 3,29 A |  | 2,07 (0,29 - 2,63) | 1035 | 9,10 | 1,84 | 2,96 | 3,70 |  | 8,50 (3,30 - 10,50) | 3,76 A |  | 2,26 (0,64 - 2,99) | 1130 | 10,40
20 + 35 + 50 | 1,33 | 2,13 | 3,34 |  | 6,80 (2,00 - 8,50) | 3,34 A |  | 2,04 (0,34 - 2,65) | 1018 | 8,90 | 1,66 | 2,67 | 4,17 |  | 8,50 (3,20 - 10,60) | 3,80 A |  | 2,24 (0,60 - 2,99) | 1118 | 10,30
20 + 42 + 42 | 1,36 | 2,72 | 2,72 |  | 6,80 (1,90 - 8,20) | 3,37 A |  | 2,02 (0,29 - 2,58) | 1010 | 8,90 | 1,70 | 3,40 | 3,40 |  | 8,50 (3,30 - 10,50) | 3,78 A |  | 2,25 (0,63 - 2,98) | 1125 | 10,40
20 + 42 + 50 | 1,24 | 2,47 | 3,09 |  | 6,80 (2,00 - 8,50) | 3,34 A |  | 2,04 (0,34 - 2,65) | 1018 | 8,90 | 1,55 | 3,09 | 3,86 |  | 8,50 (3,20 - 10,60) | 3,82 A |  | 2,23 (0,62 - 2,98) | 1113 | 10,30
25 + 25 + 25 | 2,26 | 2,26 | 2,26 |  | 6,78 (1,90 - 8,00) | 3,20 B |  | 2,12 (0,27 - 2,62) | 1060 | 9,30 | 2,83 | 2,83 | 2,83 |  | 8,49 (3,30 - 10,40) | 3,66 A |  | 2,32 (0,63 - 3,04) | 1160 | 10,70
25 + 25 + 35 | 2,07 | 2,07 | 2,66 |  | 6,80 (1,90 - 8,00) | 3,21 A |  | 2,12 (0,27 - 2,53) | 1060 | 9,30 | 2,59 | 2,59 | 3,32 |  | 8,50 (3,30 - 10,40) | 3,71 A |  | 2,29 (0,62 - 2,98) | 1145 | 10,60
25 + 25 + 42 | 1,89 | 1,89 | 3,02 |  | 6,80 (1,90 - 8,10) | 3,29 A |  | 2,07 (0,29 - 2,63) | 1035 | 9,10 | 2,36 | 2,36 | 3,78 |  | 8,50 (3,30 - 10,50) | 3,73 A |  | 2,28 (0,62 - 3,01) | 1140 | 10,50
25 + 25 + 50 | 1,70 | 1,70 | 3,40 |  | 6,80 (2,00 - 8,50) | 3,34 A |  | 2,04 (0,34 - 2,70) | 1018 | 8,90 | 2,13 | 2,13 | 4,24 |  | 8,50 (3,20 - 10,60) | 3,77 A |  | 2,26 (0,60 - 3,02) | 1128 | 10,40
25 + 35 + 35 | 1,92 | 2,44 | 2,44 |  | 6,80 (1,90 - 8,10) | 3,29 A |  | 2,07 (0,29 - 2,54) | 1035 | 9,10 | 2,38 | 3,06 | 3,06 |  | 8,50 (3,30 - 10,50) | 3,74 A |  | 2,27 (0,64 - 3,00) | 1135 | 10,50
25 + 35 + 42 | 1,75 | 2,24 | 2,81 |  | 6,80 (1,90 - 8,20) | 3,29 A |  | 2,07 (0,29 - 2,63) | 1035 | 9,10 | 2,19 | 2,80 | 3,51 |  | 8,50 (3,30 - 10,50) | 3,76 A |  | 2,26 (0,64 - 2,99) | 1130 | 10,40
25 + 35 + 50 | 1,59 | 2,03 | 3,18 |  | 6,80 (2,00 - 8,50) | 3,34 A |  | 2,04 (0,34 - 2,65) | 1018 | 8,90 | 1,99 | 2,54 | 3,97 |  | 8,50 (3,20 - 10,60) | 3,80 A |  | 2,24 (0,60 - 2,99) | 1118 | 10,30
25 + 42 + 42 | 1,62 | 2,59 | 2,59 |  | 6,80 (1,90 - 8,20) | 3,37 A |  | 2,02 (0,29 - 2,58) | 1010 | 8,90 | 2,02 | 3,24 | 3,24 |  | 8,50 (3,30 - 10,50) | 3,78 A |  | 2,25 (0,63 - 2,98) | 1125 | 10,40
35 + 35 + 35 | 2,26 | 2,26 | 2,26 |  | 6,78 (1,90 - 8,20) | 3,36 A |  | 2,02 (0,29 - 2,54) | 1010 | 8,90 | 2,83 | 2,83 | 2,83 |  | 8,49 (3,30 - 10,50) | 3,84 A |  | 2,21 (0,63 - 2,97) | 1105 | 10,20
35 + 35 + 42 | 2,09 | 2,09 | 2,62 |  | 6,80 (1,90 - 8,20) | 3,37 A |  | 2,02 (0,29 - 2,54) | 1010 | 8,90 | 2,62 | 2,62 | 3,26 |  | 8,50 (3,30 - 10,50) | 3,86 A |  | 2,20 (0,63 - 2,92) | 1100 | 10,10
4 Räume
16 + 16 + 16 + 16 | 1,60 | 1,60 | 1,60 | 1,60 | 6,40 (1,90 - 8,70) | 3,58 A |  | 1,79 (0,34 - 2,66) | 895 | 7,90 | 2,12 | 2,12 | 2,12 | 2,12 | 8,48 (3,00 - 10,60) | 3,87 A |  | 2,19 (0,58 - 2,89) | 1095 | 10,10
16 + 16 + 16 + 20 | 1,60 | 1,60 | 1,60 | 2,00 | 6,80 (1,90 - 8,80) | 3,47 A | 7,00 A++ | 1,96 (0,34 - 2,75) | 980 | 8,60 | 2,00 | 2,00 | 2,00 | 2,50 | 8,50 (3,00 - 10,60) | 3,90 A | 4,00 A+ | 2,18 (0,58 - 2,88) | 1090 | 10,10
16 + 16 + 16 + 25 | 1,49 | 1,49 | 1,49 | 2,33 | 6,80 (1,90 - 8,80) | 3,47 A |  | 1,96 (0,34 - 2,75) | 980 | 8,60 | 1,86 | 1,86 | 1,86 | 2,92 | 8,50 (3,00 - 10,60) | 3,90 A |  | 2,18 (0,58 - 2,88) | 1090 | 10,10
16 + 16 + 16 + 35 | 1,36 | 1,36 | 1,36 | 2,72 | 6,80 (1,90 - 8,80) | 3,47 A |  | 1,96 (0,34 - 2,66) | 980 | 8,60 | 1,70 | 1,70 | 1,70 | 3,40 | 8,50 (3,00 - 10,60) | 3,94 A |  | 2,16 (0,58 - 2,86) | 1080 | 10,00
16 + 16 + 16 + 42 | 1,24 | 1,24 | 1,24 | 3,08 | 6,80 (1,90 - 8,80) | 3,54 A |  | 1,92 (0,34 - 2,66) | 960 | 8,40 | 1,55 | 1,55 | 1,55 | 3,85 | 8,50 (3,00 - 10,60) | 3,95 A |  | 2,15 (0,58 - 2,85) | 1075 | 9,90
16 + 16 + 16 + 50 | 1,11 | 1,11 | 1,11 | 3,47 | 6,80 (1,90 - 8,80) | 3,36 A |  | 2,03 (0,40 - 2,63) | 1013 | 8,90 | 1,39 | 1,39 | 1,39 | 4,33 | 8,50 (3,00 - 10,60) | 3,84 A |  | 2,22 (0,65 - 2,86) | 1108 | 10,20
16 + 16 + 20 + 20 | 1,51 | 1,51 | 1,89 | 1,89 | 6,80 (1,90 - 8,80) | 3,47 A |  | 1,96 (0,34 - 2,71) | 980 | 8,60 | 1,89 | 1,89 | 2,36 | 2,36 | 8,50 (3,10 - 10,60) | 3,92 A |  | 2,17 (0,60 - 2,87) | 1085 | 10,00
16 + 16 + 20 + 25 | 1,41 | 1,41 | 1,77 | 2,21 | 6,80 (1,90 - 8,80) | 3,47 A |  | 1,96 (0,34 - 2,71) | 980 | 8,60 | 1,77 | 1,77 | 2,20 | 2,76 | 8,50 (3,10 - 10,60) | 3,92 A |  | 2,17 (0,60 - 2,87) | 1085 | 10,00
16 + 16 + 20 + 35 | 1,30 | 1,30 | 1,61 | 2,59 | 6,80 (1,90 - 8,80) | 3,54 A |  | 1,92 (0,34 - 2,66) | 960 | 8,40 | 1,62 | 1,62 | 2,02 | 3,24 | 8,50 (3,00 - 10,60) | 3,95 A |  | 2,15 (0,58 - 2,85) | 1075 | 9,90
16 + 16 + 20 + 42 | 1,18 | 1,18 | 1,48 | 2,96 | 6,80 (1,90 - 8,80) | 3,54 A |  | 1,92 (0,37 - 2,66) | 960 | 8,40 | 1,48 | 1,48 | 1,84 | 3,70 | 8,50 (3,00 - 10,60) | 3,97 A |  | 2,14 (0,60 - 2,84) | 1070 | 9,90
16 + 16 + 20 + 50 | 1,07 | 1,07 | 1,33 | 3,33 | 6,80 (1,90 - 8,80) | 3,36 A |  | 2,03 (0,40 - 2,59) | 1013 | 8,90 | 1,33 | 1,33 | 1,67 | 4,17 | 8,50 (3,00 - 10,60) | 3,84 A |  | 2,22 (0,66 - 2,85) | 1108 | 10,20
16 + 16 + 25 + 25 | 1,33 | 1,33 | 2,07 | 2,07 | 6,80 (1,90 - 8,80) | 3,47 A |  | 1,96 (0,34 - 2,71) | 980 | 8,60 | 1,66 | 1,66 | 2,59 | 2,59 | 8,50 (3,10 - 10,60) | 3,92 A |  | 2,17 (0,60 - 2,87) | 1085 | 10,00
16 + 16 + 25 + 35 | 1,22 | 1,22 | 1,91 | 2,45 | 6,80 (1,90 - 8,80) | 3,54 A |  | 1,92 (0,34 - 2,66) | 960 | 8,40 | 1,53 | 1,53 | 2,38 | 3,06 | 8,50 (3,00 - 10,60) | 3,95 A |  | 2,15 (0,58 - 2,85) | 1075 | 9,90
16 + 16 + 25 + 42 | 1,12 | 1,12 | 1,76 | 2,80 | 6,80 (1,90 - 8,80) | 3,54 A |  | 1,92 (0,37 - 2,66) | 960 | 8,40 | 1,40 | 1,40 | 2,19 | 3,51 | 8,50 (3,00 - 10,60) | 3,97 A |  | 2,14 (0,60 - 2,84) | 1070 | 9,90
16 + 16 + 25 + 50 | 1,02 | 1,02 | 1,58 | 3,18 | 6,80 (1,90 - 8,80) | 3,36 A |  | 2,03 (0,40 - 2,59) | 1013 | 8,90 | 1,27 | 1,27 | 1,99 | 3,97 | 8,50 (3,00 - 10,60) | 3,84 A |  | 2,22 (0,66 - 2,85) | 1108 | 10,20
16 + 16 + 35 + 35 | 1,13 | 1,13 | 2,27 | 2,27 | 6,80 (1,90 - 8,80) | 3,54 A |  | 1,92 (0,37 - 2,61) | 960 | 8,40 | 1,42 | 1,42 | 2,83 | 2,83 | 8,50 (3,00 - 10,60) | 3,99 A |  | 2,13 (0,61 - 2,82) | 1065 | 9,80
16 + 16 + 35 + 42 | 1,05 | 1,05 | 2,08 | 2,62 | 6,80 (1,90 - 8,80) | 3,54 A |  | 1,92 (0,37 - 2,61) | 960 | 8,40 | 1,31 | 1,31 | 2,61 | 3,27 | 8,50 (3,00 - 10,60) | 4,01 A |  | 2,12 (0,61 - 2,81) | 1060 | 9,80
16 + 20 + 20 + 20 | 1,43 | 1,79 | 1,79 | 1,79 | 6,80 (1,90 - 8,80) | 3,47 A |  | 1,96 (0,34 - 2,71) | 980 | 8,60 | 1,78 | 2,24 | 2,24 | 2,24 | 8,50 (3,10 - 10,60) | 3,94 A |  | 2,16 (0,60 - 2,86) | 1080 | 10,00
16 + 20 + 20 + 25 | 1,34 | 1,68 | 1,68 | 2,10 | 6,80 (1,90 - 8,80) | 3,47 A |  | 1,96 (0,34 - 2,71) | 980 | 8,60 | 1,68 | 2,10 | 2,10 | 2,62 | 8,50 (3,10 - 10,60) | 3,94 A |  | 2,16 (0,60 - 2,86) | 1080 | 10,00
16 + 20 + 20 + 35 | 1,23 | 1,55 | 1,55 | 2,47 | 6,80 (1,90 - 8,80) | 3,54 A |  | 1,92 (0,37 - 2,66) | 960 | 8,40 | 1,55 | 1,93 | 1,93 | 3,09 | 8,50 (3,00 - 10,60) | 3,97 A |  | 2,14 (0,60 - 2,84) | 1070 | 9,90
16 + 20 + 20 + 42 | 1,13 | 1,42 | 1,42 | 2,83 | 6,80 (1,90 - 8,80) | 3,54 A |  | 1,92 (0,37 - 2,66) | 960 | 8,40 | 1,42 | 1,77 | 1,77 | 3,54 | 8,50 (3,00 - 10,60) | 3,97 A |  | 2,14 (0,61 - 2,83) | 1070 | 9,90
16 + 20 + 20 + 50 | 1,03 | 1,28 | 1,28 | 3,21 | 6,80 (1,90 - 8,80) | 3,36 A |  | 2,03 (0,42 - 2,59) | 1013 | 8,90 | 1,28 | 1,60 | 1,60 | 4,02 | 8,50 (3,00 - 10,60) | 3,85 A |  | 2,21 (0,68 - 2,84) | 1103 | 10,20
16 + 20 + 25 + 25 | 1,26 | 1,58 | 1,98 | 1,98 | 6,80 (1,90 - 8,80) | 3,47 A |  | 1,96 (0,34 - 2,71) | 980 | 8,60 | 1,58 | 1,98 | 2,47 | 2,47 | 8,50 (3,10 - 10,60) | 3,94 A |  | 2,16 (0,60 - 2,86) | 1080 | 10,00
16 + 20 + 25 + 35 | 1,17 | 1,46 | 1,83 | 2,34 | 6,80 (1,90 - 8,80) | 3,54 A |  | 1,92 (0,37 - 2,66) | 960 | 8,40 | 1,46 | 1,83 | 2,28 | 2,93 | 8,50 (3,00 - 10,60) | 3,97 A |  | 2,14 (0,60 - 2,84) | 1070 | 9,90
16 + 20 + 25 + 42 | 1,08 | 1,35 | 1,68 | 2,69 | 6,80 (1,90 - 8,80) | 3,54 A |  | 1,92 (0,37 - 2,66) | 960 | 8,40 | 1,35 | 1,68 | 2,10 | 3,37 | 8,50 (3,00 - 10,60) | 3,97 A |  | 2,14 (0,61 - 2,83) | 1070 | 9,90
16 + 20 + 35 + 35 | 1,08 | 1,36 | 2,18 | 2,18 | 6,80 (1,90 - 8,80) | 3,54 A |  | 1,92 (0,37 - 2,61) | 960 | 8,40 | 1,36 | 1,70 | 2,72 | 2,72 | 8,50 (3,00 - 10,60) | 4,01 A |  | 2,12 (0,61 - 2,81) | 1060 | 9,80
16 + 20 + 35 + 42 | 1,01 | 1,26 | 2,01 | 2,52 | 6,80 (1,90 - 8,80) | 3,54 A |  | 1,92 (0,37 - 2,61) | 960 | 8,40 | 1,26 | 1,57 | 2,52 | 3,15 | 8,50 (3,00 - 10,60) | 4,01 A |  | 2,12 (0,61 - 2,81) | 1060 | 9,80
16 + 25 + 25 + 25 | 1,19 | 1,87 | 1,87 | 1,87 | 6,80 (1,90 - 8,80) | 3,47 A |  | 1,96 (0,34 - 2,71) | 980 | 8,60 | 1,48 | 2,34 | 2,34 | 2,34 | 8,50 (3,10 - 10,60) | 3,94 A |  | 2,16 (0,60 - 2,86) | 1080 | 10,00
16 + 25 + 25 + 35 | 1,11 | 1,73 | 1,73 | 2,23 | 6,80 (1,90 - 8,80) | 3,54 A |  | 1,92 (0,37 - 2,66) | 960 | 8,40 | 1,38 | 2,17 | 2,17 | 2,78 | 8,50 (3,00 - 10,60) | 3,97 A |  | 2,14 (0,60 - 2,84) | 1070 | 9,90
16 + 25 + 25 + 42 | 1,03 | 1,60 | 1,60 | 2,57 | 6,80 (1,90 - 8,80) | 3,54 A |  | 1,92 (0,37 - 2,66) | 960 | 8,40 | 1,28 | 2,00 | 2,00 | 3,22 | 8,50 (3,00 - 10,60) | 3,97 A |  | 2,14 (0,61 - 2,83) | 1070 | 9,90
16 + 25 + 35 + 35 | 1,04 | 1,62 | 2,07 | 2,07 | 6,80 (1,90 - 8,80) | 3,54 A |  | 1,92 (0,37 - 2,61) | 960 | 8,40 | 1,30 | 2,02 | 2,59 | 2,59 | 8,50 (3,00 - 10,60) | 4,01 A |  | 2,12 (0,61 - 2,81) | 1060 | 9,80
20 + 20 + 20 + 20 | 1,70 | 1,70 | 1,70 | 1,70 | 6,80 (1,90 - 8,80) | 3,47 A |  | 1,96 (0,34 - 2,66) | 980 | 8,60 | 2,12 | 2,12 | 2,12 | 2,12 | 8,48 (3,10 - 10,60) | 3,93 A |  | 2,16 (0,60 - 2,85) | 1080 | 10,00
20 + 20 + 20 + 25 | 1,60 | 1,60 | 1,60 | 2,00 | 6,80 (1,90 - 8,80) | 3,47 A |  | 1,96 (0,34 - 2,66) | 980 | 8,60 | 2,00 | 2,00 | 2,00 | 2,50 | 8,50 (3,10 - 10,60) | 3,94 A |  | 2,16 (0,60 - 2,85) | 1080 | 10,00
20 + 20 + 20 + 35 | 1,48 | 1,48 | 1,48 | 2,36 | 6,80 (1,90 - 8,80) | 3,54 A |  | 1,92 (0,37 - 2,61) | 960 | 8,40 | 1,85 | 1,85 | 1,85 | 2,95 | 8,50 (3,00 - 10,60) | 3,97 A |  | 2,14 (0,61 - 2,83) | 1070 | 9,90
20 + 20 + 20 + 42 | 1,36 | 1,36 | 1,36 | 2,72 | 6,80 (1,90 - 8,80) | 3,54 A |  | 1,92 (0,37 - 2,61) | 960 | 8,40 | 1,70 | 1,70 | 1,70 | 3,40 | 8,50 (3,00 - 10,60) | 3,99 A |  | 2,13 (0,61 - 2,82) | 1065 | 9,80
20 + 20 + 20 + 50 | 1,24 | 1,24 | 1,24 | 3,08 | 6,80 (1,90 - 8,80) | 3,36 A |  | 2,03 (0,42 - 2,59) | 1013 | 8,90 | 1,55 | 1,55 | 1,55 | 3,85 | 8,50 (3,00 - 10,60) | 3,87 A |  | 2,20 (0,68 - 2,83) | 1098 | 10,10
20 + 20 + 25 + 25 | 1,51 | 1,51 | 1,89 | 1,89 | 6,80 (1,90 - 8,80) | 3,47 A |  | 1,96 (0,34 - 2,66) | 980 | 8,60 | 1,89 | 1,89 | 2,36 | 2,36 | 8,50 (3,10 - 10,60) | 3,94 A |  | 2,16 (0,60 - 2,85) | 1080 | 10,00
20 + 20 + 25 + 35 | 1,40 | 1,40 | 1,75 | 2,25 | 6,80 (1,90 - 8,80) | 3,54 A |  | 1,92 (0,37 - 2,61) | 960 | 8,40 | 1,75 | 1,75 | 2,19 | 2,81 | 8,50 (3,00 - 10,60) | 3,97 A |  | 2,14 (0,61 - 2,83) | 1070 | 9,90
20 + 20 + 25 + 42 | 1,30 | 1,30 | 1,61 | 2,59 | 6,80 (1,90 - 8,80) | 3,54 A |  | 1,92 (0,37 - 2,61) | 960 | 8,40 | 1,62 | 1,62 | 2,02 | 3,24 | 8,50 (3,00 - 10,60) | 3,99 A |  | 2,13 (0,61 - 2,82) | 1065 | 9,80
20 + 20 + 35 + 35 | 1,31 | 1,31 | 2,09 | 2,09 | 6,80 (1,90 - 8,80) | 3,54 A |  | 1,92 (0,37 - 2,61) | 960 | 8,40 | 1,63 | 1,63 | 2,62 | 2,62 | 8,50 (3,00 - 10,60) | 4,01 A |  | 2,12 (0,61 - 2,81) | 1060 | 9,80
20 + 25 + 25 + 25 | 1,43 | 1,79 | 1,79 | 1,79 | 6,80 (1,90 - 8,80) | 3,47 A |  | 1,96 (0,34 - 2,66) | 980 | 8,60 | 1,78 | 2,24 | 2,24 | 2,24 | 8,50 (3,10 - 10,60) | 3,94 A |  | 2,16 (0,60 - 2,85) | 1080 | 10,00
20 + 25 + 25 + 35 | 1,33 | 1,67 | 1,67 | 2,13 | 6,80 (1,90 - 8,80) | 3,54 A |  | 1,92 (0,37 - 2,61) | 960 | 8,40 | 1,67 | 2,08 | 2,08 | 2,67 | 8,50 (3,00 - 10,60) | 3,97 A |  | 2,14 (0,61 - 2,83) | 1070 | 9,90
20 + 25 + 25 + 42 | 1,23 | 1,55 | 1,55 | 2,47 | 6,80 (1,90 - 8,80) | 3,54 A |  | 1,92 (0,37 - 2,61) | 960 | 8,40 | 1,55 | 1,93 | 1,93 | 3,09 | 8,50 (3,00 - 10,60) | 3,99 A |  | 2,13 (0,61 - 2,82) | 1065 | 9,80
20 + 25 + 35 + 35 | 1,24 | 1,56 | 2,00 | 2,00 | 6,80 (1,90 - 8,80) | 3,54 A |  | 1,92 (0,37 - 2,61) | 960 | 8,40 | 1,55 | 1,95 | 2,50 | 2,50 | 8,50 (3,00 - 10,60) | 4,01 A |  | 2,12 (0,61 - 2,81) | 1060 | 9,80
25 + 25 + 25 + 25 | 1,70 | 1,70 | 1,70 | 1,70 | 6,80 (1,90 - 8,80) | 3,47 A |  | 1,96 (0,34 - 2,66) | 980 | 8,60 | 2,12 | 2,12 | 2,12 | 2,12 | 8,48 (3,10 - 10,60) | 3,93 A |  | 2,16 (0,60 - 2,85) | 1080 | 10,00
25 + 25 + 25 + 35 | 1,59 | 1,59 | 1,59 | 2,03 | 6,80 (1,90 - 8,80) | 3,54 A |  | 1,92 (0,37 - 2,61) | 960 | 8,40 | 1,99 | 1,99 | 1,99 | 2,53 | 8,50 (3,00 - 10,60) | 3,97 A |  | 2,14 (0,61 - 2,83) | 1070 | 9,90
25 + 25 + 28 + 35 | 1,55 | 1,55 | 1,72 | 1,98 | 6,80 (1,90 - 8,80) | 3,68 A |  | 1,85 (0,37 - 2,54) | 925 | 8,10 | 1,93 | 1,93 | 2,16 | 2,48 | 8,50 (3,00 - 10,60) | 4,11 A |  | 2,07 (0,61 - 2,76) | 1035 | 9,50
1) Energielabel-Klassen von A+++ bis G. SEER und Pdesign (kWh) bzw. SCOP und Pdesign bei -10 °C gemäß EN 14825. Sonstige: Jahresstromverbrauch nach interner Berechnung (nur zur Orientierung).
* EER, COP, SEER, SCOP, Leistungsaufnahme und Jahresstromverbrauch gelten in Übereinstimmung mit der ErP-Richtlinie nur den jeweiligen 100-%-Leistungskombinationen.
* Die Daten gelten nicht für gleichzeitigen Betrieb.

## CU-4E27PBE • R410A
CU-4E27PBE. Angeschlossene minimale Leistung: 4,5 kW. Angeschlossene maximale Leistung: 13,6 kW • R410A
Innengeräteleistung | Kühlleistung (kW) / Räume |  |  |  |  | EER | SEER¹ | Leistungsaufnahme | Jahresstrom- verbrauch | Nenn- Betriebsstrom | Heizleistung (kW) / Räume |  |  |  |  | COP | SCOP¹ | Leistungsaufnahme | Jahresstrom- verbrauch | Nenn- Betriebsstrom
| A | B | C | D | Gesamt (min. - max.) |  |  | W | kWh | A | A | B | C | D | Gesamt (min. - max.) |  |  | W | kWh | A
1 Raum
16 | 1,60 |  |  |  | 1,60 (1,30 - 2,30) | 3,40 A |  | 0,47 (0,25 - 0,71) | 235 | 2,30 | 2,60 |  |  |  | 2,60 (1,20 - 3,20) | 3,88 A |  | 0,67 (0,30 - 1,03) | 335 | 3,20
20 | 2,00 |  |  |  | 2,00 (1,80 - 2,90) | 3,51 A |  | 0,57 (0,34 - 0,88) | 285 | 2,80 | 3,20 |  |  |  | 3,20 (1,20 - 4,10) | 3,95 A |  | 0,81 (0,30 - 1,30) | 405 | 4,00
25 | 2,50 |  |  |  | 2,50 (1,80 - 2,90) | 3,57 A |  | 0,70 (0,34 - 0,88) | 350 | 3,40 | 3,60 |  |  |  | 3,60 (1,20 - 4,30) | 3,56 B |  | 1,01 (0,30 - 1,30) | 505 | 5,00
35 | 3,20 |  |  |  | 3,20 (1,80 - 3,80) | 3,68 A |  | 0,87 (0,34 - 1,43) | 435 | 4,20 | 4,50 |  |  |  | 4,50 (1,20 - 5,80) | 3,46 B |  | 1,30 (0,30 - 2,17) | 650 | 6,30
42 | 4,00 |  |  |  | 4,00 (1,80 - 4,30) | 3,05 B |  | 1,31 (0,34 - 2,06) | 655 | 6,10 | 5,60 |  |  |  | 5,60 (1,20 - 6,80) | 3,13 D |  | 1,79 (0,30 - 3,00) | 895 | 8,30
50 | 5,00 |  |  |  | 5,00 (1,90 - 5,70) | 2,90 C |  | 1,73 (0,34 - 2,31) | 863 | 8,00 | 6,80 |  |  |  | 6,80 (1,20 - 6,90) | 2,99 D |  | 2,28 (0,30 - 2,70) | 1138 | 10,50
71 | 7,00 |  |  |  | 7,00 (2,00 - 7,20) | 2,63 D |  | 2,67 (0,37 - 2,95) | 1333 | 12,10 | 8,70 |  |  |  | 8,70 (1,40 - 9,20) | 3,19 D |  | 2,73 (0,68 - 2,90) | 1363 | 12,60
2 Räume
16 + 16 | 1,60 | 1,60 |  |  | 3,20 (2,40 - 5,80) | 3,68 A |  | 0,87 (0,38 - 2,13) | 435 | 4,30 | 2,35 | 2,35 |  |  | 4,70 (2,20 - 8,20) | 3,05 D |  | 1,54 (0,44 - 3,05) | 770 | 7,30
16 + 20 | 1,60 | 2,00 |  |  | 3,60 (2,40 - 5,80) | 3,56 A |  | 1,01 (0,38 - 2,13) | 505 | 4,90 | 2,31 | 2,89 |  |  | 5,20 (2,20 - 8,20) | 3,02 D |  | 1,72 (0,44 - 3,04) | 860 | 8,20
16 + 25 | 1,60 | 2,50 |  |  | 4,10 (2,40 - 5,80) | 3,39 A |  | 1,21 (0,38 - 2,13) | 605 | 5,90 | 2,19 | 3,41 |  |  | 5,60 (2,20 - 8,20) | 2,99 D |  | 1,87 (0,44 - 3,04) | 935 | 8,80
16 + 35 | 1,60 | 3,20 |  |  | 4,80 (2,40 - 5,80) | 3,29 A |  | 1,46 (0,37 - 2,06) | 730 | 7,00 | 2,13 | 4,27 |  |  | 6,40 (2,20 - 8,20) | 3,17 D |  | 2,02 (0,39 - 2,96) | 1010 | 9,50
16 + 42 | 1,60 | 4,00 |  |  | 5,60 (2,40 - 5,80) | 3,15 B |  | 1,78 (0,37 - 2,00) | 890 | 8,40 | 2,11 | 5,29 |  |  | 7,40 (2,20 - 8,60) | 3,26 C |  | 2,27 (0,38 - 3,06) | 1135 | 10,70
16 + 50 | 1,60 | 5,00 |  |  | 6,60 (2,40 - 7,20) | 2,97 C |  | 2,23 (0,35 - 2,73) | 1113 | 10,60 | 2,06 | 6,44 |  |  | 8,50 (2,20 - 10,00) | 3,28 C |  | 2,60 (0,33 - 3,58) | 1298 | 12,20
16 + 71 | 1,49 | 6,51 |  |  | 8,00 (2,40 - 8,50) | 2,79 D |  | 2,87 (0,35 - 3,59) | 1433 | 13,60 | 1,75 | 7,65 |  |  | 9,40 (2,20 - 10,30) | 3,48 B |  | 2,71 (0,33 - 3,75) | 1353 | 12,70
20 + 20 | 2,00 | 2,00 |  |  | 4,00 (2,40 - 5,80) | 3,48 A |  | 1,15 (0,38 - 2,07) | 575 | 5,60 | 2,90 | 2,90 |  |  | 5,80 (2,20 - 8,20) | 3,14 D |  | 1,85 (0,40 - 3,03) | 925 | 8,70
20 + 25 | 2,00 | 2,50 |  |  | 4,50 (2,40 - 5,80) | 3,31 A |  | 1,36 (0,38 - 2,07) | 680 | 6,50 | 2,71 | 3,39 |  |  | 6,10 (2,20 - 8,20) | 3,14 D |  | 1,94 (0,40 - 3,03) | 970 | 9,10
20 + 35 | 2,00 | 3,20 |  |  | 5,20 (2,40 - 5,80) | 3,33 A |  | 1,56 (0,37 - 2,00) | 780 | 7,50 | 2,65 | 4,25 |  |  | 6,90 (2,20 - 8,60) | 3,33 C |  | 2,07 (0,38 - 3,06) | 1035 | 9,70
20 + 42 | 2,00 | 4,00 |  |  | 6,00 (2,40 - 6,70) | 3,00 C |  | 2,00 (0,37 - 2,62) | 1000 | 9,50 | 2,63 | 5,27 |  |  | 7,90 (2,20 - 9,80) | 3,22 C |  | 2,45 (0,38 - 3,65) | 1225 | 11,50
20 + 50 | 2,00 | 5,00 |  |  | 7,00 (2,40 - 8,10) | 3,02 B | 5,60 A+ | 2,32 (0,35 - 3,35) | 1158 | 11,00 | 2,57 | 6,43 |  |  | 9,00 (2,20 - 10,00) | 3,51 B | 3,80 A | 2,57 (0,33 - 3,56) | 1283 | 12,10
20 + 71 | 1,78 | 6,22 |  |  | 8,00 (2,50 - 8,50) | 2,86 C |  | 2,80 (0,38 - 3,59) | 1398 | 13,30 | 2,09 | 7,31 |  |  | 9,40 (2,20 - 10,30) | 3,49 B |  | 2,70 (0,33 - 3,74) | 1348 | 12,70
25 + 25 | 2,50 | 2,50 |  |  | 5,00 (2,40 - 5,80) | 3,31 A |  | 1,51 (0,38 - 2,07) | 755 | 7,20 | 3,25 | 3,25 |  |  | 6,50 (2,20 - 8,60) | 3,32 C |  | 1,96 (0,40 - 3,14) | 980 | 9,20
25 + 35 | 2,50 | 3,20 |  |  | 5,70 (2,40 - 6,70) | 3,11 B |  | 1,83 (0,37 - 2,62) | 915 | 8,70 | 3,20 | 4,10 |  |  | 7,30 (2,20 - 9,80) | 3,29 C |  | 2,22 (0,38 - 3,66) | 1110 | 10,40
25 + 42 | 2,50 | 4,00 |  |  | 6,50 (2,40 - 7,20) | 2,81 C |  | 2,31 (0,37 - 3,04) | 1155 | 11,00 | 3,19 | 5,11 |  |  | 8,30 (2,20 - 10,00) | 3,18 D |  | 2,61 (0,38 - 3,78) | 1305 | 12,30
25 + 50 | 2,50 | 5,00 |  |  | 7,50 (2,40 - 8,50) | 2,85 C |  | 2,64 (0,35 - 3,74) | 1318 | 12,50 | 3,13 | 6,27 |  |  | 9,40 (2,20 - 10,00) | 3,41 B |  | 2,76 (0,33 - 3,56) | 1378 | 12,90
25 + 71 | 2,11 | 5,89 |  |  | 8,00 (2,50 - 8,50) | 2,86 C |  | 2,80 (0,38 - 3,59) | 1398 | 13,30 | 2,47 | 6,93 |  |  | 9,40 (2,20 - 10,30) | 3,49 B |  | 2,70 (0,33 - 3,74) | 1348 | 12,70
35 + 35 | 3,20 | 3,20 |  |  | 6,40 (2,40 - 7,20) | 2,94 C |  | 2,18 (0,37 - 2,90) | 1090 | 10,30 | 4,05 | 4,05 |  |  | 8,10 (2,20 - 10,00) | 3,25 C |  | 2,49 (0,37 - 3,70) | 1245 | 11,70
35 + 42 | 3,20 | 4,00 |  |  | 7,20 (2,40 - 8,10) | 2,71 D |  | 2,66 (0,37 - 3,77) | 1330 | 12,60 | 4,04 | 5,06 |  |  | 9,10 (2,20 - 10,00) | 3,38 C |  | 2,69 (0,36 - 3,69) | 1345 | 12,60
35 + 50 | 3,12 | 4,88 |  |  | 8,00 (2,50 - 8,50) | 2,86 C | 5,60 A+ | 2,80 (0,38 - 3,59) | 1398 | 13,30 | 3,67 | 5,73 |  |  | 9,40 (2,20 - 10,00) | 3,51 B | 3,80 A | 2,68 (0,32 - 3,53) | 1338 | 12,60
35 + 71 | 2,51 | 5,49 |  |  | 8,00 (2,50 - 8,60) | 2,93 C |  | 2,74 (0,38 - 3,59) | 1368 | 13,00 | 2,95 | 6,45 |  |  | 9,40 (2,20 - 10,30) | 3,53 B |  | 2,67 (0,32 - 3,63) | 1333 | 12,50
42 + 42 | 4,00 | 4,00 |  |  | 8,00 (2,50 - 8,50) | 2,48 E | 5,60 A+ | 3,22 (0,40 - 4,18) | 1610 | 15,30 | 4,70 | 4,70 |  |  | 9,40 (2,20 - 10,00) | 3,38 C | 3,80 A | 2,78 (0,36 - 3,67) | 1390 | 13,10
42 + 50 | 3,56 | 4,44 |  |  | 8,00 (2,50 - 8,50) | 2,86 C |  | 2,80 (0,38 - 3,59) | 1398 | 13,30 | 4,18 | 5,22 |  |  | 9,40 (2,20 - 10,30) | 3,53 B |  | 2,67 (0,32 - 3,64) | 1333 | 12,50
42 + 71 | 2,91 | 5,09 |  |  | 8,00 (2,50 - 8,60) | 2,93 C |  | 2,74 (0,38 - 3,51) | 1368 | 13,00 | 3,42 | 5,98 |  |  | 9,40 (2,20 - 10,50) | 3,54 B |  | 2,66 (0,32 - 3,75) | 1328 | 12,50
50 + 50 | 4,00 | 4,00 |  |  | 8,00 (2,50 - 8,60) | 3,10 B |  | 2,58 (0,38 - 3,30) | 1290 | 12,20 | 4,70 | 4,70 |  |  | 9,40 (2,20 - 10,30) | 3,62 A |  | 2,60 (0,32 - 3,52) | 1300 | 12,20
50 + 71 | 3,33 | 4,67 |  |  | 8,00 (2,50 - 8,60) | 3,17 B |  | 2,52 (0,38 - 3,23) | 1260 | 12,00 | 3,92 | 5,48 |  |  | 9,40 (2,20 - 10,50) | 3,63 A |  | 2,59 (0,32 - 3,56) | 1295 | 12,20
3 Räume
16 + 16 + 16 | 1,60 | 1,60 | 1,60 |  | 4,80 (3,00 - 8,50) | 3,72 A |  | 1,29 (0,49 - 3,32) | 645 | 6,20 | 2,87 | 2,87 | 2,87 |  | 8,61 (3,20 - 10,40) | 3,71 A |  | 2,32 (0,51 - 3,63) | 1160 | 10,90
16 + 16 + 20 | 1,60 | 1,60 | 2,00 |  | 5,20 (3,00 - 8,50) | 3,74 A |  | 1,39 (0,49 - 3,32) | 695 | 6,70 | 2,65 | 2,65 | 3,31 |  | 8,61 (3,20 - 10,40) | 3,81 A |  | 2,26 (0,51 - 3,56) | 1130 | 10,60
16 + 16 + 25 | 1,60 | 1,60 | 2,50 |  | 5,70 (3,00 - 8,50) | 3,56 A |  | 1,60 (0,49 - 3,32) | 800 | 7,70 | 2,42 | 2,42 | 3,77 |  | 8,61 (3,20 - 10,40) | 3,81 A |  | 2,26 (0,51 - 3,56) | 1130 | 10,60
16 + 16 + 35 | 1,60 | 1,60 | 3,20 |  | 6,40 (3,00 - 8,50) | 3,40 A |  | 1,88 (0,48 - 3,24) | 940 | 8,90 | 2,15 | 2,15 | 4,31 |  | 8,61 (3,20 - 10,40) | 3,86 A |  | 2,23 (0,50 - 3,52) | 1115 | 10,50
16 + 16 + 42 | 1,60 | 1,60 | 4,00 |  | 7,20 (3,00 - 8,50) | 3,35 A |  | 2,15 (0,48 - 3,16) | 1075 | 10,20 | 1,91 | 1,91 | 4,79 |  | 8,61 (3,20 - 10,40) | 3,88 A |  | 2,22 (0,50 - 3,50) | 1110 | 10,40
16 + 16 + 50 | 1,56 | 1,56 | 4,88 |  | 8,00 (3,00 - 8,60) | 3,31 A |  | 2,42 (0,52 - 3,05) | 1208 | 11,50 | 1,68 | 1,68 | 5,25 |  | 8,61 (3,20 - 10,40) | 3,89 A |  | 2,22 (0,49 - 3,39) | 1108 | 10,40
16 + 16 + 71 | 1,25 | 1,25 | 5,50 |  | 8,00 (3,00 - 8,80) | 3,40 A |  | 2,36 (0,52 - 3,12) | 1178 | 11,20 | 1,35 | 1,35 | 5,91 |  | 8,61 (3,20 - 10,50) | 3,90 A |  | 2,21 (0,52 - 3,44) | 1103 | 10,40
16 + 20 + 20 | 1,60 | 2,00 | 2,00 |  | 5,60 (3,00 - 8,50) | 3,61 A |  | 1,55 (0,49 - 3,24) | 775 | 7,40 | 2,45 | 3,08 | 3,08 |  | 8,61 (3,20 - 10,40) | 3,83 A |  | 2,25 (0,51 - 3,54) | 1125 | 10,60
16 + 20 + 25 | 1,60 | 2,00 | 2,50 |  | 6,10 (3,00 - 8,50) | 3,47 A |  | 1,76 (0,49 - 3,24) | 880 | 8,30 | 2,26 | 2,82 | 3,53 |  | 8,61 (3,20 - 10,40) | 3,83 A |  | 2,25 (0,51 - 3,54) | 1125 | 10,60
16 + 20 + 35 | 1,60 | 2,00 | 3,20 |  | 6,80 (3,00 - 8,50) | 3,43 A |  | 1,98 (0,48 - 3,16) | 990 | 9,40 | 2,03 | 2,53 | 4,05 |  | 8,61 (3,20 - 10,40) | 3,88 A |  | 2,22 (0,50 - 3,50) | 1110 | 10,40
16 + 20 + 42 | 1,60 | 2,00 | 4,00 |  | 7,60 (3,00 - 8,50) | 3,25 A |  | 2,34 (0,48 - 3,16) | 1170 | 11,10 | 1,81 | 2,27 | 4,53 |  | 8,61 (3,20 - 10,40) | 3,90 A |  | 2,21 (0,50 - 3,49) | 1105 | 10,40
16 + 20 + 50 | 1,49 | 1,86 | 4,65 |  | 8,00 (3,00 - 8,60) | 3,31 A |  | 2,42 (0,52 - 3,05) | 1208 | 11,50 | 1,60 | 2,00 | 5,01 |  | 8,61 (3,20 - 10,50) | 3,89 A |  | 2,22 (0,52 - 3,44) | 1108 | 10,40
16 + 20 + 71 | 1,21 | 1,51 | 5,28 |  | 8,00 (3,00 - 8,80) | 3,40 A |  | 2,36 (0,52 - 3,12) | 1178 | 11,20 | 1,30 | 1,62 | 5,69 |  | 8,61 (3,20 - 10,50) | 3,90 A |  | 2,21 (0,52 - 3,42) | 1103 | 10,40
16 + 25 + 25 | 1,60 | 2,50 | 2,50 |  | 6,60 (3,00 - 8,50) | 3,30 A |  | 2,00 (0,49 - 3,24) | 1000 | 9,50 | 2,09 | 3,26 | 3,26 |  | 8,61 (3,20 - 10,40) | 3,83 A |  | 2,25 (0,51 - 3,54) | 1125 | 10,60
16 + 25 + 35 | 1,60 | 2,50 | 3,20 |  | 7,30 (3,00 - 8,50) | 3,30 A |  | 2,21 (0,48 - 3,16) | 1105 | 10,50 | 1,89 | 2,95 | 3,77 |  | 8,61 (3,20 - 10,40) | 3,88 A |  | 2,22 (0,50 - 3,50) | 1110 | 10,40
16 + 25 + 42 | 1,58 | 2,47 | 3,95 |  | 8,00 (3,00 - 8,60) | 3,20 B |  | 2,50 (0,48 - 3,24) | 1250 | 11,90 | 1,70 | 2,66 | 4,25 |  | 8,61 (3,20 - 10,40) | 3,90 A |  | 2,21 (0,50 - 3,49) | 1105 | 10,40
16 + 25 + 50 | 1,40 | 2,20 | 4,40 |  | 8,00 (3,00 - 8,60) | 3,31 A |  | 2,42 (0,52 - 3,05) | 1208 | 11,50 | 1,51 | 2,37 | 4,73 |  | 8,61 (3,20 - 10,50) | 3,89 A |  | 2,22 (0,52 - 3,44) | 1108 | 10,40
16 + 25 + 71 | 1,15 | 1,80 | 5,05 |  | 8,00 (3,00 - 8,80) | 3,40 A |  | 2,36 (0,52 - 3,12) | 1178 | 11,20 | 1,24 | 1,94 | 5,43 |  | 8,61 (3,20 - 10,60) | 3,90 A |  | 2,21 (0,52 - 3,49) | 1103 | 10,40
16 + 35 + 35 | 1,60 | 3,20 | 3,20 |  | 8,00 (3,00 - 8,60) | 3,28 A |  | 2,44 (0,48 - 3,16) | 1220 | 11,60 | 1,73 | 3,44 | 3,44 |  | 8,61 (3,20 - 10,40) | 3,93 A |  | 2,19 (0,50 - 3,46) | 1095 | 10,30
16 + 35 + 42 | 1,45 | 2,91 | 3,64 |  | 8,00 (3,00 - 8,60) | 3,28 A |  | 2,44 (0,48 - 3,16) | 1220 | 11,60 | 1,57 | 3,13 | 3,91 |  | 8,61 (3,20 - 10,50) | 3,95 A |  | 2,18 (0,49 - 3,45) | 1090 | 10,20
16 + 35 + 50 | 1,31 | 2,61 | 4,08 |  | 8,00 (3,00 - 8,60) | 3,40 A |  | 2,36 (0,52 - 2,97) | 1178 | 11,20 | 1,41 | 2,81 | 4,39 |  | 8,61 (3,20 - 10,50) | 3,94 A |  | 2,19 (0,52 - 3,41) | 1093 | 10,30
16 + 35 + 71 | 1,08 | 2,17 | 4,75 |  | 8,00 (3,00 - 9,00) | 3,40 A |  | 2,36 (0,52 - 3,19) | 1178 | 11,20 | 1,17 | 2,33 | 5,11 |  | 8,61 (3,20 - 10,60) | 3,96 A |  | 2,18 (0,52 - 3,45) | 1088 | 10,20
16 + 42 + 42 | 1,34 | 3,33 | 3,33 |  | 8,00 (3,00 - 8,60) | 3,28 A |  | 2,44 (0,48 - 3,16) | 1220 | 11,60 | 1,43 | 3,59 | 3,59 |  | 8,61 (3,20 - 10,50) | 3,95 A |  | 2,18 (0,49 - 3,44) | 1090 | 10,20
16 + 42 + 50 | 1,21 | 3,02 | 3,77 |  | 8,00 (3,00 - 8,80) | 3,40 A |  | 2,36 (0,52 - 3,12) | 1178 | 11,20 | 1,30 | 3,25 | 4,06 |  | 8,61 (3,20 - 10,50) | 3,94 A |  | 2,19 (0,52 - 3,39) | 1093 | 10,30
16 + 42 + 71 | 1,02 | 2,54 | 4,44 |  | 8,00 (3,00 - 9,00) | 3,49 A |  | 2,30 (0,52 - 3,12) | 1148 | 10,90 | 1,09 | 2,73 | 4,79 |  | 8,61 (3,20 - 10,60) | 3,96 A |  | 2,18 (0,53 - 3,44) | 1088 | 10,20
16 + 50 + 50 | 1,10 | 3,45 | 3,45 |  | 8,00 (3,00 - 8,80) | 3,42 A |  | 2,34 (0,57 - 3,00) | 1170 | 11,10 | 1,19 | 3,71 | 3,71 |  | 8,61 (3,20 - 10,60) | 3,90 A |  | 2,21 (0,58 - 3,42) | 1105 | 10,40
16 + 50 + 71 | 0,94 | 2,94 | 4,12 |  | 8,00 (3,00 - 9,00) | 3,42 A |  | 2,34 (0,57 - 3,07) | 1170 | 11,10 | 1,01 | 3,17 | 4,43 |  | 8,61 (3,20 - 10,60) | 3,84 A |  | 2,24 (0,61 - 3,41) | 1120 | 10,50
20 + 20 + 20 | 2,00 | 2,00 | 2,00 |  | 6,00 (3,00 - 8,50) | 3,51 A |  | 1,71 (0,48 - 3,24) | 855 | 8,20 | 2,87 | 2,87 | 2,87 |  | 8,61 (3,20 - 10,40) | 3,84 A |  | 2,24 (0,50 - 3,53) | 1120 | 10,50
20 + 20 + 25 | 2,00 | 2,00 | 2,50 |  | 6,50 (3,00 - 8,50) | 3,35 A |  | 1,94 (0,48 - 3,24) | 970 | 9,20 | 2,77 | 2,77 | 3,46 |  | 9,00 (3,20 - 10,40) | 3,78 A |  | 2,38 (0,50 - 3,53) | 1190 | 11,20
20 + 20 + 35 | 2,00 | 2,00 | 3,20 |  | 7,20 (3,00 - 8,50) | 3,35 A |  | 2,15 (0,48 - 3,16) | 1075 | 10,20 | 2,61 | 2,61 | 4,18 |  | 9,40 (3,20 - 10,40) | 3,76 A |  | 2,50 (0,50 - 3,49) | 1250 | 11,70
20 + 20 + 42 | 2,00 | 2,00 | 4,00 |  | 8,00 (3,00 - 8,60) | 3,20 B | 5,60 A+ | 2,50 (0,48 - 3,24) | 1250 | 11,90 | 2,35 | 2,35 | 4,70 |  | 9,40 (3,20 - 10,40) | 3,78 A | 3,80 A | 2,49 (0,50 - 3,47) | 1245 | 11,70
20 + 20 + 50 | 1,78 | 1,78 | 4,44 |  | 8,00 (3,00 - 8,60) | 3,40 A |  | 2,36 (0,52 - 2,97) | 1178 | 11,20 | 2,09 | 2,09 | 5,22 |  | 9,40 (3,20 - 10,50) | 3,80 A |  | 2,48 (0,52 - 3,43) | 1238 | 11,60
20 + 20 + 71 | 1,45 | 1,45 | 5,10 |  | 8,00 (3,00 - 8,80) | 3,40 A |  | 2,36 (0,52 - 3,04) | 1178 | 11,20 | 1,71 | 1,71 | 5,98 |  | 9,40 (3,20 - 10,50) | 3,81 A |  | 2,47 (0,52 - 3,41) | 1233 | 11,60
20 + 25 + 25 | 2,00 | 2,50 | 2,50 |  | 7,00 (3,00 - 8,50) | 3,33 A |  | 2,10 (0,48 - 3,24) | 1050 | 10,00 | 2,68 | 3,36 | 3,36 |  | 9,40 (3,20 - 10,40) | 3,72 A |  | 2,53 (0,50 - 3,53) | 1265 | 11,90
20 + 25 + 35 | 2,00 | 2,50 | 3,20 |  | 7,70 (3,00 - 8,50) | 3,32 A |  | 2,32 (0,48 - 3,16) | 1160 | 11,00 | 2,44 | 3,05 | 3,91 |  | 9,40 (3,20 - 10,40) | 3,76 A |  | 2,50 (0,50 - 3,49) | 1250 | 11,70
20 + 25 + 42 | 1,88 | 2,35 | 3,77 |  | 8,00 (3,00 - 8,60) | 3,20 B |  | 2,50 (0,48 - 3,24) | 1250 | 11,90 | 2,21 | 2,76 | 4,43 |  | 9,40 (3,20 - 10,40) | 3,78 A |  | 2,49 (0,50 - 3,47) | 1245 | 11,70
20 + 25 + 50 | 1,68 | 2,11 | 4,21 |  | 8,00 (3,00 - 8,60) | 3,40 A |  | 2,36 (0,52 - 2,97) | 1178 | 11,20 | 1,98 | 2,47 | 4,95 |  | 9,40 (3,20 - 10,50) | 3,80 A |  | 2,48 (0,52 - 3,43) | 1238 | 11,60
20 + 25 + 71 | 1,39 | 1,74 | 4,87 |  | 8,00 (3,00 - 8,80) | 3,40 A |  | 2,36 (0,52 - 3,04) | 1178 | 11,20 | 1,63 | 2,04 | 5,73 |  | 9,40 (3,20 - 10,60) | 3,81 A |  | 2,47 (0,52 - 3,47) | 1233 | 11,60
20 + 35 + 35 | 1,90 | 3,05 | 3,05 |  | 8,00 (3,00 - 8,60) | 3,28 A | 5,60 A+ | 2,44 (0,48 - 3,16) | 1220 | 11,60 | 2,24 | 3,58 | 3,58 |  | 9,40 (3,20 - 10,40) | 3,81 A | 3,80 A | 2,47 (0,49 - 3,45) | 1235 | 11,60
20 + 35 + 42 | 1,74 | 2,78 | 3,48 |  | 8,00 (3,00 - 8,60) | 3,28 A |  | 2,44 (0,48 - 3,16) | 1220 | 11,60 | 2,04 | 3,27 | 4,09 |  | 9,40 (3,20 - 10,50) | 3,82 A |  | 2,46 (0,49 - 3,44) | 1230 | 11,60
20 + 35 + 50 | 1,57 | 2,51 | 3,92 |  | 8,00 (3,00 - 8,80) | 3,40 A |  | 2,36 (0,52 - 3,12) | 1178 | 11,20 | 1,84 | 2,95 | 4,61 |  | 9,40 (3,20 - 10,50) | 3,83 A |  | 2,46 (0,52 - 3,39) | 1228 | 11,50
20 + 35 + 71 | 1,31 | 2,10 | 4,59 |  | 8,00 (3,00 - 9,00) | 3,49 A |  | 2,30 (0,52 - 3,12) | 1148 | 10,90 | 1,54 | 2,47 | 5,39 |  | 9,40 (3,20 - 10,60) | 3,86 A |  | 2,44 (0,53 - 3,44) | 1218 | 11,40
20 + 42 + 42 | 1,60 | 3,20 | 3,20 |  | 8,00 (3,00 - 8,80) | 3,28 A |  | 2,44 (0,48 - 3,24) | 1220 | 11,60 | 1,88 | 3,76 | 3,76 |  | 9,40 (3,20 - 10,50) | 3,84 A |  | 2,45 (0,49 - 3,42) | 1225 | 11,50
20 + 42 + 50 | 1,45 | 2,91 | 3,64 |  | 8,00 (3,00 - 8,80) | 3,40 A |  | 2,36 (0,52 - 3,04) | 1178 | 11,20 | 1,71 | 3,42 | 4,27 |  | 9,40 (3,20 - 10,50) | 3,84 A |  | 2,45 (0,53 - 3,38) | 1223 | 11,50
20 + 42 + 71 | 1,23 | 2,46 | 4,31 |  | 8,00 (3,00 - 9,00) | 3,49 A |  | 2,30 (0,52 - 3,12) | 1148 | 10,90 | 1,45 | 2,89 | 5,06 |  | 9,40 (3,20 - 10,60) | 3,86 A |  | 2,44 (0,53 - 3,43) | 1218 | 11,40
20 + 50 + 50 | 1,34 | 3,33 | 3,33 |  | 8,00 (3,00 - 9,00) | 3,42 A |  | 2,34 (0,57 - 3,07) | 1170 | 11,10 | 1,56 | 3,92 | 3,92 |  | 9,40 (3,20 - 10,60) | 3,82 A |  | 2,46 (0,60 - 3,41) | 1230 | 11,60
25 + 25 + 25 | 2,50 | 2,50 | 2,50 |  | 7,50 (3,00 - 8,50) | 3,21 A |  | 2,34 (0,48 - 3,24) | 1170 | 11,10 | 3,13 | 3,13 | 3,13 |  | 9,39 (3,20 - 10,40) | 3,71 A |  | 2,53 (0,50 - 3,53) | 1265 | 11,90
25 + 25 + 35 | 2,44 | 2,44 | 3,12 |  | 8,00 (3,00 - 8,60) | 3,20 B | 5,60 A+ | 2,50 (0,48 - 3,24) | 1250 | 11,90 | 2,87 | 2,87 | 3,66 |  | 9,40 (3,20 - 10,40) | 3,76 A | 3,80 A | 2,50 (0,50 - 3,49) | 1250 | 11,70
25 + 25 + 42 | 2,22 | 2,22 | 3,56 |  | 8,00 (3,00 - 8,60) | 3,20 B |  | 2,50 (0,48 - 3,24) | 1250 | 11,90 | 2,61 | 2,61 | 4,18 |  | 9,40 (3,20 - 10,50) | 3,78 A |  | 2,49 (0,50 - 3,54) | 1245 | 11,70
25 + 25 + 50 | 2,00 | 2,00 | 4,00 |  | 8,00 (3,00 - 8,80) | 3,40 A |  | 2,36 (0,52 - 3,12) | 1178 | 11,20 | 2,35 | 2,35 | 4,70 |  | 9,40 (3,20 - 10,50) | 3,80 A |  | 2,48 (0,52 - 3,43) | 1238 | 11,60
25 + 25 + 71 | 1,67 | 1,67 | 4,66 |  | 8,00 (3,00 - 9,00) | 3,40 A |  | 2,36 (0,52 - 3,19) | 1178 | 11,20 | 1,96 | 1,96 | 5,48 |  | 9,40 (3,20 - 10,60) | 3,81 A |  | 2,47 (0,52 - 3,47) | 1233 | 11,60
25 + 35 + 35 | 2,24 | 2,88 | 2,88 |  | 8,00 (3,00 - 8,60) | 3,28 A |  | 2,44 (0,48 - 3,16) | 1220 | 11,60 | 2,64 | 3,38 | 3,38 |  | 9,40 (3,20 - 10,50) | 3,81 A |  | 2,47 (0,49 - 3,45) | 1235 | 11,60
25 + 35 + 42 | 2,06 | 2,64 | 3,30 |  | 8,00 (3,00 - 8,60) | 3,28 A |  | 2,44 (0,48 - 3,16) | 1220 | 11,60 | 2,42 | 3,10 | 3,88 |  | 9,40 (3,20 - 10,50) | 3,82 A |  | 2,46 (0,49 - 3,44) | 1230 | 11,60
25 + 35 + 50 | 1,87 | 2,39 | 3,74 |  | 8,00 (3,00 - 8,80) | 3,40 A |  | 2,36 (0,52 - 3,12) | 1178 | 11,20 | 2,20 | 2,81 | 4,39 |  | 9,40 (3,20 - 10,50) | 3,83 A |  | 2,46 (0,52 - 3,39) | 1228 | 11,50
25 + 35 + 71 | 1,57 | 2,02 | 4,41 |  | 8,00 (3,00 - 9,00) | 3,49 A |  | 2,30 (0,52 - 3,12) | 1148 | 10,90 | 1,85 | 2,37 | 5,18 |  | 9,40 (3,20 - 10,60) | 3,86 A |  | 2,44 (0,53 - 3,44) | 1218 | 11,40
25 + 42 + 42 | 1,90 | 3,05 | 3,05 |  | 8,00 (3,00 - 8,80) | 3,28 A |  | 2,44 (0,48 - 3,24) | 1220 | 11,60 | 2,24 | 3,58 | 3,58 |  | 9,40 (3,20 - 10,50) | 3,84 A |  | 2,45 (0,49 - 3,42) | 1225 | 11,50
25 + 42 + 50 | 1,74 | 2,78 | 3,48 |  | 8,00 (3,00 - 8,80) | 3,40 A |  | 2,36 (0,52 - 3,04) | 1178 | 11,20 | 2,04 | 3,27 | 4,09 |  | 9,40 (3,20 - 10,60) | 3,84 A |  | 2,45 (0,53 - 3,44) | 1223 | 11,50
25 + 42 + 71 | 1,48 | 2,37 | 4,15 |  | 8,00 (3,00 - 9,00) | 3,49 A |  | 2,30 (0,52 - 3,12) | 1148 | 10,90 | 1,74 | 2,79 | 4,87 |  | 9,40 (3,20 - 10,60) | 3,86 A |  | 2,44 (0,53 - 3,43) | 1218 | 11,40
25 + 50 + 50 | 1,60 | 3,20 | 3,20 |  | 8,00 (3,00 - 9,00) | 3,42 A |  | 2,34 (0,57 - 3,07) | 1170 | 11,10 | 1,88 | 3,76 | 3,76 |  | 9,40 (3,20 - 10,60) | 3,82 A |  | 2,46 (0,60 - 3,41) | 1230 | 11,60
35 + 35 + 35 | 2,66 | 2,66 | 2,66 |  | 7,98 (3,00 - 8,60) | 3,35 A |  | 2,38 (0,48 - 3,09) | 1190 | 11,30 | 3,13 | 3,13 | 3,13 |  | 9,39 (3,20 - 10,50) | 3,85 A |  | 2,44 (0,49 - 3,41) | 1220 | 11,50
35 + 35 + 42 | 2,46 | 2,46 | 3,08 |  | 8,00 (3,00 - 8,80) | 3,36 A |  | 2,38 (0,48 - 3,24) | 1190 | 11,30 | 2,89 | 2,89 | 3,62 |  | 9,40 (3,20 - 10,50) | 3,87 A |  | 2,43 (0,49 - 3,40) | 1215 | 11,40
35 + 35 + 50 | 2,25 | 2,25 | 3,50 |  | 8,00 (3,00 - 8,80) | 3,49 A |  | 2,30 (0,52 - 3,04) | 1148 | 10,90 | 2,64 | 2,64 | 4,12 |  | 9,40 (3,20 - 10,60) | 3,88 A |  | 2,43 (0,53 - 3,42) | 1213 | 11,40
35 + 35 + 71 | 1,91 | 1,91 | 4,18 |  | 8,00 (3,00 - 9,00) | 3,49 A |  | 2,30 (0,52 - 3,12) | 1148 | 10,90 | 2,24 | 2,24 | 4,92 |  | 9,40 (3,20 - 10,60) | 3,89 A |  | 2,42 (0,53 - 3,41) | 1208 | 11,30
35 + 42 + 42 | 2,28 | 2,86 | 2,86 |  | 8,00 (3,00 - 8,80) | 3,36 A |  | 2,38 (0,48 - 3,16) | 1190 | 11,30 | 2,68 | 3,36 | 3,36 |  | 9,40 (3,20 - 10,60) | 3,88 A |  | 2,42 (0,49 - 3,45) | 1210 | 11,40
35 + 42 + 50 | 2,10 | 2,62 | 3,28 |  | 8,00 (3,00 - 9,00) | 3,49 A |  | 2,30 (0,52 - 3,12) | 1148 | 10,90 | 2,47 | 3,08 | 3,85 |  | 9,40 (3,20 - 10,60) | 3,89 A |  | 2,42 (0,53 - 3,41) | 1208 | 11,30
35 + 50 + 50 | 1,94 | 3,03 | 3,03 |  | 8,00 (3,00 - 9,00) | 3,42 A |  | 2,34 (0,57 - 3,07) | 1170 | 11,10 | 2,28 | 3,56 | 3,56 |  | 9,40 (3,20 - 10,60) | 3,85 A |  | 2,44 (0,62 - 3,38) | 1220 | 11,50
42 + 42 + 42 | 2,66 | 2,66 | 2,66 |  | 7,98 (3,00 - 9,00) | 3,35 A |  | 2,38 (0,48 - 3,31) | 1190 | 11,30 | 3,13 | 3,13 | 3,13 |  | 9,39 (3,20 - 10,60) | 3,90 A |  | 2,41 (0,49 - 3,43) | 1205 | 11,30
42 + 42 + 50 | 2,46 | 2,46 | 3,08 |  | 8,00 (3,00 - 9,00) | 3,49 A |  | 2,30 (0,52 - 3,12) | 1148 | 10,90 | 2,89 | 2,89 | 3,62 |  | 9,40 (3,20 - 10,60) | 3,89 A |  | 2,42 (0,56 - 3,40) | 1208 | 11,30
4 Räume
16 + 16 + 16 + 16 | 1,60 | 1,60 | 1,60 | 1,60 | 6,40 (3,00 - 9,20) | 3,62 A |  | 1,77 (0,52 - 3,23) | 885 | 8,40 | 2,35 | 2,35 | 2,35 | 2,35 | 9,40 (4,20 - 10,60) | 3,92 A |  | 2,40 (0,70 - 3,39) | 1200 | 11,30
16 + 16 + 16 + 20 | 1,60 | 1,60 | 1,60 | 2,00 | 6,80 (3,00 - 9,20) | 3,64 A |  | 1,87 (0,52 - 3,15) | 935 | 8,90 | 2,21 | 2,21 | 2,21 | 2,77 | 9,40 (4,20 - 10,60) | 3,93 A |  | 2,39 (0,70 - 3,38) | 1195 | 11,20
16 + 16 + 16 + 25 | 1,60 | 1,60 | 1,60 | 2,50 | 7,30 (3,00 - 9,20) | 3,58 A |  | 2,04 (0,52 - 3,15) | 1020 | 9,70 | 2,06 | 2,06 | 2,06 | 3,22 | 9,40 (4,20 - 10,60) | 3,93 A |  | 2,39 (0,70 - 3,38) | 1195 | 11,20
16 + 16 + 16 + 35 | 1,60 | 1,60 | 1,60 | 3,20 | 8,00 (3,00 - 9,20) | 3,54 A |  | 2,26 (0,53 - 3,15) | 1130 | 10,70 | 1,88 | 1,88 | 1,88 | 3,76 | 9,40 (4,20 - 10,60) | 3,97 A |  | 2,37 (0,70 - 3,34) | 1185 | 11,10
16 + 16 + 16 + 42 | 1,45 | 1,45 | 1,45 | 3,65 | 8,00 (3,00 - 9,20) | 3,54 A |  | 2,26 (0,53 - 3,15) | 1130 | 10,70 | 1,71 | 1,71 | 1,71 | 4,27 | 9,40 (4,20 - 10,60) | 3,98 A |  | 2,36 (0,70 - 3,33) | 1180 | 11,10
16 + 16 + 16 + 50 | 1,31 | 1,31 | 1,31 | 4,07 | 8,00 (3,00 - 9,20) | 3,55 A |  | 2,26 (0,62 - 3,12) | 1128 | 10,70 | 1,53 | 1,53 | 1,53 | 4,81 | 9,40 (4,20 - 10,60) | 3,86 A |  | 2,44 (0,78 - 3,32) | 1218 | 11,40
16 + 16 + 16 + 71 | 1,08 | 1,08 | 1,08 | 4,76 | 8,00 (3,00 - 9,20) | 3,55 A |  | 2,26 (0,62 - 3,05) | 1128 | 10,70 | 1,27 | 1,27 | 1,27 | 5,59 | 9,40 (4,20 - 10,60) | 3,88 A |  | 2,43 (0,79 - 3,31) | 1213 | 11,40
16 + 16 + 20 + 20 | 1,60 | 1,60 | 2,00 | 2,00 | 7,20 (3,00 - 9,20) | 3,64 A |  | 1,98 (0,53 - 3,15) | 990 | 9,40 | 2,09 | 2,09 | 2,61 | 2,61 | 9,40 (4,20 - 10,60) | 3,95 A |  | 2,38 (0,70 - 3,36) | 1190 | 11,20
16 + 16 + 20 + 25 | 1,60 | 1,60 | 2,00 | 2,50 | 7,70 (3,00 - 9,20) | 3,60 A |  | 2,14 (0,53 - 3,15) | 1070 | 10,20 | 1,95 | 1,95 | 2,44 | 3,06 | 9,40 (4,20 - 10,60) | 3,95 A |  | 2,38 (0,70 - 3,36) | 1190 | 11,20
16 + 16 + 20 + 35 | 1,52 | 1,52 | 1,90 | 3,06 | 8,00 (3,00 - 9,20) | 3,64 A |  | 2,20 (0,53 - 3,15) | 1100 | 10,40 | 1,79 | 1,79 | 2,24 | 3,58 | 9,40 (4,20 - 10,60) | 3,98 A |  | 2,36 (0,70 - 3,33) | 1180 | 11,10
16 + 16 + 20 + 42 | 1,39 | 1,39 | 1,74 | 3,48 | 8,00 (3,00 - 9,20) | 3,64 A |  | 2,20 (0,56 - 3,15) | 1100 | 10,40 | 1,63 | 1,63 | 2,04 | 4,10 | 9,40 (4,20 - 10,60) | 4,00 A |  | 2,35 (0,73 - 3,32) | 1175 | 11,00
16 + 16 + 20 + 50 | 1,25 | 1,25 | 1,57 | 3,93 | 8,00 (3,00 - 9,20) | 3,55 A |  | 2,26 (0,62 - 3,04) | 1128 | 10,70 | 1,47 | 1,47 | 1,84 | 4,62 | 9,40 (4,20 - 10,60) | 3,88 A |  | 2,43 (0,78 - 3,31) | 1213 | 11,40
16 + 16 + 20 + 71 | 1,05 | 1,05 | 1,31 | 4,59 | 8,00 (3,00 - 9,20) | 3,55 A |  | 2,26 (0,62 - 3,05) | 1128 | 10,70 | 1,23 | 1,23 | 1,54 | 5,40 | 9,40 (4,20 - 10,60) | 3,89 A |  | 2,42 (0,81 - 3,36) | 1208 | 11,30
16 + 16 + 25 + 25 | 1,56 | 1,56 | 2,44 | 2,44 | 8,00 (3,00 - 9,20) | 3,54 A |  | 2,26 (0,53 - 3,15) | 1130 | 10,70 | 1,83 | 1,83 | 2,87 | 2,87 | 9,40 (4,20 - 10,60) | 3,95 A |  | 2,38 (0,70 - 3,36) | 1190 | 11,20
16 + 16 + 25 + 35 | 1,44 | 1,44 | 2,24 | 2,88 | 8,00 (3,00 - 9,20) | 3,64 A |  | 2,20 (0,53 - 3,15) | 1100 | 10,40 | 1,69 | 1,69 | 2,64 | 3,38 | 9,40 (4,20 - 10,60) | 3,98 A |  | 2,36 (0,70 - 3,33) | 1180 | 11,10
16 + 16 + 25 + 42 | 1,32 | 1,32 | 2,06 | 3,30 | 8,00 (3,00 - 9,20) | 3,64 A |  | 2,20 (0,56 - 3,15) | 1100 | 10,40 | 1,55 | 1,55 | 2,42 | 3,88 | 9,40 (4,20 - 10,60) | 4,00 A |  | 2,35 (0,73 - 3,32) | 1175 | 11,00
16 + 16 + 25 + 50 | 1,20 | 1,20 | 1,86 | 3,74 | 8,00 (3,00 - 9,20) | 3,55 A |  | 2,26 (0,62 - 3,04) | 1128 | 10,70 | 1,41 | 1,41 | 2,19 | 4,39 | 9,40 (4,20 - 10,60) | 3,88 A |  | 2,43 (0,78 - 3,31) | 1213 | 11,40
16 + 16 + 25 + 71 | 1,01 | 1,01 | 1,57 | 4,41 | 8,00 (3,00 - 9,20) | 3,55 A |  | 2,26 (0,62 - 3,05) | 1128 | 10,70 | 1,18 | 1,18 | 1,85 | 5,19 | 9,40 (4,20 - 10,60) | 3,89 A |  | 2,42 (0,81 - 3,36) | 1208 | 11,30
16 + 16 + 35 + 35 | 1,33 | 1,33 | 2,67 | 2,67 | 8,00 (3,00 - 9,20) | 3,64 A |  | 2,20 (0,57 - 3,08) | 1100 | 10,40 | 1,57 | 1,57 | 3,13 | 3,13 | 9,40 (4,20 - 10,60) | 4,02 A |  | 2,34 (0,73 - 3,30) | 1170 | 11,00
16 + 16 + 35 + 42 | 1,23 | 1,23 | 2,46 | 3,08 | 8,00 (3,00 - 9,20) | 3,64 A |  | 2,20 (0,57 - 3,08) | 1100 | 10,40 | 1,45 | 1,45 | 2,88 | 3,62 | 9,40 (4,20 - 10,60) | 4,03 A |  | 2,33 (0,74 - 3,29) | 1165 | 10,90
16 + 16 + 35 + 50 | 1,12 | 1,12 | 2,25 | 3,51 | 8,00 (3,00 - 9,20) | 3,55 A |  | 2,26 (0,62 - 3,05) | 1128 | 10,70 | 1,32 | 1,32 | 2,64 | 4,12 | 9,40 (4,20 - 10,60) | 3,89 A |  | 2,42 (0,82 - 3,35) | 1208 | 11,30
16 + 16 + 35 + 71 | 0,96 | 0,96 | 1,90 | 4,18 | 8,00 (3,00 - 9,20) | 3,55 A |  | 2,26 (0,63 - 3,05) | 1128 | 10,70 | 1,12 | 1,12 | 2,24 | 4,92 | 9,40 (4,20 - 10,60) | 3,91 A |  | 2,41 (0,82 - 3,34) | 1203 | 11,30
16 + 16 + 42 + 42 | 1,14 | 1,14 | 2,86 | 2,86 | 8,00 (3,00 - 9,20) | 3,64 A |  | 2,20 (0,57 - 3,08) | 1100 | 10,40 | 1,34 | 1,34 | 3,36 | 3,36 | 9,40 (4,20 - 10,60) | 4,05 A |  | 2,32 (0,74 - 3,28) | 1160 | 10,90
16 + 16 + 42 + 50 | 1,05 | 1,05 | 2,62 | 3,28 | 8,00 (3,00 - 9,20) | 3,55 A |  | 2,26 (0,62 - 3,05) | 1128 | 10,70 | 1,23 | 1,23 | 3,08 | 3,86 | 9,40 (4,20 - 10,60) | 3,91 A |  | 2,41 (0,82 - 3,34) | 1203 | 11,30
16 + 16 + 50 + 50 | 0,97 | 0,97 | 3,03 | 3,03 | 8,00 (3,00 - 9,20) | 3,38 A |  | 2,37 (0,69 - 3,09) | 1185 | 11,20 | 1,14 | 1,14 | 3,56 | 3,56 | 9,40 (4,20 - 10,60) | 3,69 A |  | 2,55 (0,95 - 3,41) | 1275 | 12,00
16 + 20 + 20 + 20 | 1,60 | 2,00 | 2,00 | 2,00 | 7,60 (3,00 - 9,20) | 3,53 A |  | 2,15 (0,53 - 3,15) | 1075 | 10,20 | 1,99 | 2,47 | 2,47 | 2,47 | 9,40 (4,20 - 10,60) | 3,97 A |  | 2,37 (0,70 - 3,35) | 1185 | 11,10
16 + 20 + 20 + 25 | 1,57 | 1,98 | 1,98 | 2,47 | 8,00 (3,00 - 9,20) | 3,54 A |  | 2,26 (0,53 - 3,15) | 1130 | 10,70 | 1,86 | 2,32 | 2,32 | 2,90 | 9,40 (4,20 - 10,60) | 3,97 A |  | 2,37 (0,70 - 3,35) | 1185 | 11,10
16 + 20 + 20 + 35 | 1,45 | 1,82 | 1,82 | 2,91 | 8,00 (3,00 - 9,20) | 3,64 A |  | 2,20 (0,57 - 3,08) | 1100 | 10,40 | 1,70 | 2,14 | 2,14 | 3,42 | 9,40 (4,20 - 10,60) | 4,00 A |  | 2,35 (0,73 - 3,32) | 1175 | 11,00
16 + 20 + 20 + 42 | 1,33 | 1,67 | 1,67 | 3,33 | 8,00 (3,00 - 9,20) | 3,64 A |  | 2,20 (0,57 - 3,08) | 1100 | 10,40 | 1,56 | 1,96 | 1,96 | 3,92 | 9,40 (4,20 - 10,60) | 4,02 A |  | 2,34 (0,73 - 3,31) | 1170 | 11,00
16 + 20 + 20 + 50 | 1,21 | 1,51 | 1,51 | 3,77 | 8,00 (3,00 - 9,20) | 3,55 A |  | 2,26 (0,62 - 3,04) | 1128 | 10,70 | 1,42 | 1,77 | 1,77 | 4,44 | 9,40 (4,20 - 10,60) | 3,89 A |  | 2,42 (0,81 - 3,36) | 1208 | 11,30
16 + 20 + 20 + 71 | 1,02 | 1,27 | 1,27 | 4,44 | 8,00 (3,00 - 9,20) | 3,55 A |  | 2,26 (0,63 - 3,05) | 1128 | 10,70 | 1,19 | 1,49 | 1,49 | 5,23 | 9,40 (4,20 - 10,60) | 3,89 A |  | 2,42 (0,82 - 3,35) | 1208 | 11,30
16 + 20 + 25 + 25 | 1,48 | 1,86 | 2,33 | 2,33 | 8,00 (3,00 - 9,20) | 3,54 A |  | 2,26 (0,53 - 3,15) | 1130 | 10,70 | 1,75 | 2,19 | 2,73 | 2,73 | 9,40 (4,20 - 10,60) | 3,97 A |  | 2,37 (0,70 - 3,35) | 1185 | 11,10
16 + 20 + 25 + 35 | 1,38 | 1,72 | 2,15 | 2,75 | 8,00 (3,00 - 9,20) | 3,64 A |  | 2,20 (0,57 - 3,08) | 1100 | 10,40 | 1,62 | 2,02 | 2,53 | 3,23 | 9,40 (4,20 - 10,60) | 4,00 A |  | 2,35 (0,73 - 3,32) | 1175 | 11,00
16 + 20 + 25 + 42 | 1,27 | 1,58 | 1,98 | 3,17 | 8,00 (3,00 - 9,20) | 3,64 A |  | 2,20 (0,57 - 3,08) | 1100 | 10,40 | 1,49 | 1,86 | 2,33 | 3,72 | 9,40 (4,20 - 10,60) | 4,02 A |  | 2,34 (0,73 - 3,31) | 1170 | 11,00
16 + 20 + 25 + 50 | 1,15 | 1,44 | 1,80 | 3,61 | 8,00 (3,00 - 9,20) | 3,55 A |  | 2,26 (0,62 - 3,04) | 1128 | 10,70 | 1,35 | 1,69 | 2,12 | 4,24 | 9,40 (4,20 - 10,60) | 3,89 A |  | 2,42 (0,81 - 3,36) | 1208 | 11,30
16 + 20 + 25 + 71 | 0,98 | 1,22 | 1,53 | 4,27 | 8,00 (3,00 - 9,20) | 3,55 A |  | 2,26 (0,63 - 3,05) | 1128 | 10,70 | 1,15 | 1,44 | 1,79 | 5,02 | 9,40 (4,20 - 10,60) | 3,89 A |  | 2,42 (0,82 - 3,35) | 1208 | 11,30
16 + 20 + 35 + 35 | 1,28 | 1,60 | 2,56 | 2,56 | 8,00 (3,00 - 9,20) | 3,64 A |  | 2,20 (0,57 - 3,08) | 1100 | 10,40 | 1,50 | 1,88 | 3,01 | 3,01 | 9,40 (4,20 - 10,60) | 4,03 A |  | 2,33 (0,74 - 3,29) | 1165 | 10,90
16 + 20 + 35 + 42 | 1,19 | 1,48 | 2,37 | 2,96 | 8,00 (3,00 - 9,20) | 3,64 A |  | 2,20 (0,57 - 3,08) | 1100 | 10,40 | 1,39 | 1,74 | 2,79 | 3,48 | 9,40 (4,20 - 10,60) | 4,05 A |  | 2,32 (0,74 - 3,28) | 1160 | 10,90
16 + 20 + 35 + 50 | 1,08 | 1,36 | 2,17 | 3,39 | 8,00 (3,00 - 9,20) | 3,55 A |  | 2,26 (0,63 - 3,05) | 1128 | 10,70 | 1,27 | 1,59 | 2,55 | 3,99 | 9,40 (4,20 - 10,60) | 3,91 A |  | 2,41 (0,82 - 3,34) | 1203 | 11,30
16 + 20 + 42 + 42 | 1,10 | 1,38 | 2,76 | 2,76 | 8,00 (3,00 - 9,20) | 3,64 A |  | 2,20 (0,57 - 3,08) | 1100 | 10,40 | 1,30 | 1,62 | 3,24 | 3,24 | 9,40 (4,20 - 10,60) | 4,05 A |  | 2,32 (0,74 - 3,27) | 1160 | 10,90
16 + 20 + 42 + 50 | 1,02 | 1,27 | 2,54 | 3,17 | 8,00 (3,00 - 9,20) | 3,55 A |  | 2,26 (0,63 - 3,05) | 1128 | 10,70 | 1,19 | 1,49 | 2,98 | 3,74 | 9,40 (4,20 - 10,60) | 3,91 A |  | 2,41 (0,83 - 3,33) | 1203 | 11,30
16 + 20 + 50 + 50 | 0,94 | 1,18 | 2,94 | 2,94 | 8,00 (3,00 - 9,20) | 3,36 A |  | 2,38 (0,69 - 3,09) | 1190 | 11,30 | 1,10 | 1,38 | 3,46 | 3,46 | 9,40 (4,20 - 10,60) | 3,69 A |  | 2,55 (0,95 - 3,46) | 1275 | 12,00
16 + 25 + 25 + 25 | 1,40 | 2,20 | 2,20 | 2,20 | 8,00 (3,00 - 9,20) | 3,54 A |  | 2,26 (0,53 - 3,15) | 1130 | 10,70 | 1,66 | 2,58 | 2,58 | 2,58 | 9,40 (4,20 - 10,60) | 3,97 A |  | 2,37 (0,70 - 3,35) | 1185 | 11,10
16 + 25 + 25 + 35 | 1,31 | 2,04 | 2,04 | 2,61 | 8,00 (3,00 - 9,20) | 3,64 A |  | 2,20 (0,57 - 3,08) | 1100 | 10,40 | 1,53 | 2,40 | 2,40 | 3,07 | 9,40 (4,20 - 10,60) | 4,00 A |  | 2,35 (0,73 - 3,32) | 1175 | 11,00
16 + 25 + 25 + 42 | 1,20 | 1,89 | 1,89 | 3,02 | 8,00 (3,00 - 9,20) | 3,64 A |  | 2,20 (0,57 - 3,08) | 1100 | 10,40 | 1,41 | 2,22 | 2,22 | 3,55 | 9,40 (4,20 - 10,60) | 4,02 A |  | 2,34 (0,73 - 3,31) | 1170 | 11,00
16 + 25 + 25 + 50 | 1,10 | 1,72 | 1,72 | 3,46 | 8,00 (3,00 - 9,20) | 3,55 A |  | 2,26 (0,62 - 3,04) | 1128 | 10,70 | 1,29 | 2,03 | 2,03 | 4,05 | 9,40 (4,20 - 10,60) | 3,89 A |  | 2,42 (0,81 - 3,36) | 1208 | 11,30
16 + 25 + 25 + 71 | 0,94 | 1,47 | 1,47 | 4,12 | 8,00 (3,00 - 9,20) | 3,55 A |  | 2,26 (0,63 - 3,05) | 1128 | 10,70 | 1,10 | 1,73 | 1,73 | 4,84 | 9,40 (4,20 - 10,60) | 3,89 A |  | 2,42 (0,82 - 3,35) | 1208 | 11,30
16 + 25 + 35 + 35 | 1,22 | 1,90 | 2,44 | 2,44 | 8,00 (3,00 - 9,20) | 3,64 A |  | 2,20 (0,57 - 3,08) | 1100 | 10,40 | 1,43 | 2,25 | 2,86 | 2,86 | 9,40 (4,20 - 10,60) | 4,03 A |  | 2,33 (0,74 - 3,29) | 1165 | 10,90
16 + 25 + 35 + 42 | 1,13 | 1,77 | 2,27 | 2,83 | 8,00 (3,00 - 9,20) | 3,64 A |  | 2,20 (0,57 - 3,08) | 1100 | 10,40 | 1,33 | 2,08 | 2,66 | 3,33 | 9,40 (4,20 - 10,60) | 4,05 A |  | 2,32 (0,74 - 3,28) | 1160 | 10,90
16 + 25 + 35 + 50 | 1,04 | 1,63 | 2,08 | 3,25 | 8,00 (3,00 - 9,20) | 3,55 A |  | 2,26 (0,63 - 3,05) | 1128 | 10,70 | 1,22 | 1,91 | 2,45 | 3,82 | 9,40 (4,20 - 10,60) | 3,91 A |  | 2,41 (0,82 - 3,34) | 1203 | 11,30
16 + 25 + 42 + 42 | 1,06 | 1,66 | 2,64 | 2,64 | 8,00 (3,00 - 9,20) | 3,64 A |  | 2,20 (0,57 - 3,08) | 1100 | 10,40 | 1,24 | 1,94 | 3,11 | 3,11 | 9,40 (4,20 - 10,60) | 4,05 A |  | 2,32 (0,74 - 3,27) | 1160 | 10,90
16 + 25 + 42 + 50 | 0,98 | 1,53 | 2,44 | 3,05 | 8,00 (3,00 - 9,20) | 3,55 A |  | 2,26 (0,63 - 3,05) | 1128 | 10,70 | 1,15 | 1,79 | 2,87 | 3,59 | 9,40 (4,20 - 10,60) | 3,91 A |  | 2,41 (0,83 - 3,33) | 1203 | 11,30
16 + 35 + 35 + 35 | 1,13 | 2,29 | 2,29 | 2,29 | 8,00 (3,00 - 9,20) | 3,64 A |  | 2,20 (0,57 - 3,08) | 1100 | 10,40 | 1,33 | 2,69 | 2,69 | 2,69 | 9,40 (4,20 - 10,60) | 4,07 A |  | 2,31 (0,74 - 3,26) | 1155 | 10,90
16 + 35 + 35 + 42 | 1,07 | 2,13 | 2,13 | 2,67 | 8,00 (3,00 - 9,20) | 3,64 A |  | 2,20 (0,57 - 3,00) | 1100 | 10,40 | 1,25 | 2,51 | 2,51 | 3,13 | 9,40 (4,20 - 10,60) | 4,07 A |  | 2,31 (0,77 - 3,25) | 1155 | 10,90
16 + 35 + 35 + 50 | 0,98 | 1,97 | 1,97 | 3,08 | 8,00 (3,00 - 9,20) | 3,55 A |  | 2,26 (0,63 - 3,05) | 1128 | 10,70 | 1,16 | 2,31 | 2,31 | 3,62 | 9,40 (4,20 - 10,60) | 3,86 A |  | 2,44 (0,86 - 3,32) | 1218 | 11,40
16 + 35 + 42 + 42 | 1,00 | 2,00 | 2,50 | 2,50 | 8,00 (3,00 - 9,20) | 3,64 A |  | 2,20 (0,57 - 3,00) | 1100 | 10,40 | 1,17 | 2,35 | 2,94 | 2,94 | 9,40 (4,20 - 10,60) | 4,09 A |  | 2,30 (0,77 - 3,24) | 1150 | 10,80
16 + 42 + 42 + 42 | 0,95 | 2,35 | 2,35 | 2,35 | 8,00 (3,00 - 9,20) | 3,64 A |  | 2,20 (0,57 - 3,00) | 1100 | 10,40 | 1,12 | 2,76 | 2,76 | 2,76 | 9,40 (4,20 - 10,60) | 4,10 A |  | 2,29 (0,77 - 3,23) | 1145 | 10,80
20 + 20 + 20 + 20 | 2,00 | 2,00 | 2,00 | 2,00 | 8,00 (3,00 - 9,20) | 3,54 A | 6,80 A++ | 2,26 (0,53 - 3,15) | 1130 | 10,70 | 2,35 | 2,35 | 2,35 | 2,35 | 9,40 (4,20 - 10,60) | 3,98 A | 4,20 A+ | 2,36 (0,70 - 3,34) | 1180 | 11,10
20 + 20 + 20 + 25 | 1,88 | 1,88 | 1,88 | 2,36 | 8,00 (3,00 - 9,20) | 3,54 A |  | 2,26 (0,53 - 3,15) | 1130 | 10,70 | 2,21 | 2,21 | 2,21 | 2,77 | 9,40 (4,20 - 10,60) | 3,98 A |  | 2,36 (0,70 - 3,34) | 1180 | 11,10
20 + 20 + 20 + 35 | 1,74 | 1,74 | 1,74 | 2,78 | 8,00 (3,00 - 9,20) | 3,64 A |  | 2,20 (0,57 - 3,08) | 1100 | 10,40 | 2,04 | 2,04 | 2,04 | 3,28 | 9,40 (4,20 - 10,60) | 4,02 A |  | 2,34 (0,73 - 3,31) | 1170 | 11,00
20 + 20 + 20 + 42 | 1,60 | 1,60 | 1,60 | 3,20 | 8,00 (3,00 - 9,20) | 3,64 A |  | 2,20 (0,57 - 3,08) | 1100 | 10,40 | 1,88 | 1,88 | 1,88 | 3,76 | 9,40 (4,20 - 10,60) | 4,02 A |  | 2,34 (0,73 - 3,30) | 1170 | 11,00
20 + 20 + 20 + 50 | 1,45 | 1,45 | 1,45 | 3,65 | 8,00 (3,00 - 9,20) | 3,55 A |  | 2,26 (0,62 - 3,04) | 1128 | 10,70 | 1,71 | 1,71 | 1,71 | 4,27 | 9,40 (4,20 - 10,60) | 3,89 A |  | 2,42 (0,81 - 3,35) | 1208 | 11,30
20 + 20 + 20 + 71 | 1,23 | 1,23 | 1,23 | 4,31 | 8,00 (3,00 - 9,20) | 3,55 A |  | 2,26 (0,63 - 3,05) | 1128 | 10,70 | 1,45 | 1,45 | 1,45 | 5,05 | 9,40 (4,20 - 10,60) | 3,91 A |  | 2,41 (0,82 - 3,34) | 1203 | 11,30
20 + 20 + 25 + 25 | 1,78 | 1,78 | 2,22 | 2,22 | 8,00 (3,00 - 9,20) | 3,54 A |  | 2,26 (0,53 - 3,15) | 1130 | 10,70 | 2,09 | 2,09 | 2,61 | 2,61 | 9,40 (4,20 - 10,60) | 3,98 A |  | 2,36 (0,70 - 3,34) | 1180 | 11,10
20 + 20 + 25 + 35 | 1,65 | 1,65 | 2,06 | 2,64 | 8,00 (3,00 - 9,20) | 3,64 A |  | 2,20 (0,57 - 3,08) | 1100 | 10,40 | 1,94 | 1,94 | 2,42 | 3,10 | 9,40 (4,20 - 10,60) | 4,02 A |  | 2,34 (0,73 - 3,31) | 1170 | 11,00
20 + 20 + 25 + 42 | 1,52 | 1,52 | 1,90 | 3,06 | 8,00 (3,00 - 9,20) | 3,64 A |  | 2,20 (0,57 - 3,08) | 1100 | 10,40 | 1,79 | 1,79 | 2,24 | 3,58 | 9,40 (4,20 - 10,60) | 4,02 A |  | 2,34 (0,73 - 3,30) | 1170 | 11,00
20 + 20 + 25 + 50 | 1,39 | 1,39 | 1,74 | 3,48 | 8,00 (3,00 - 9,20) | 3,55 A |  | 2,26 (0,62 - 3,04) | 1128 | 10,70 | 1,63 | 1,63 | 2,04 | 4,10 | 9,40 (4,20 - 10,60) | 3,89 A |  | 2,42 (0,81 - 3,35) | 1208 | 11,30
20 + 20 + 25 + 71 | 1,19 | 1,19 | 1,47 | 4,15 | 8,00 (3,00 - 9,20) | 3,55 A |  | 2,26 (0,63 - 3,05) | 1128 | 10,70 | 1,39 | 1,39 | 1,74 | 4,88 | 9,40 (4,20 - 10,60) | 3,91 A |  | 2,41 (0,82 - 3,34) | 1203 | 11,30
20 + 20 + 35 + 35 | 1,54 | 1,54 | 2,46 | 2,46 | 8,00 (3,00 - 9,20) | 3,64 A |  | 2,20 (0,57 - 3,08) | 1100 | 10,40 | 1,81 | 1,81 | 2,89 | 2,89 | 9,40 (4,20 - 10,60) | 4,05 A |  | 2,32 (0,74 - 3,28) | 1160 | 10,90
20 + 20 + 35 + 42 | 1,43 | 1,43 | 2,28 | 2,86 | 8,00 (3,00 - 9,20) | 3,64 A |  | 2,20 (0,57 - 3,08) | 1100 | 10,40 | 1,68 | 1,68 | 2,68 | 3,36 | 9,40 (4,20 - 10,60) | 4,05 A |  | 2,32 (0,74 - 3,27) | 1160 | 10,90
20 + 20 + 35 + 50 | 1,31 | 1,31 | 2,10 | 3,28 | 8,00 (3,00 - 9,20) | 3,55 A |  | 2,26 (0,63 - 3,05) | 1128 | 10,70 | 1,54 | 1,54 | 2,47 | 3,85 | 9,40 (4,20 - 10,60) | 3,91 A |  | 2,41 (0,83 - 3,33) | 1203 | 11,30
20 + 20 + 42 + 42 | 1,33 | 1,33 | 2,67 | 2,67 | 8,00 (3,00 - 9,20) | 3,64 A |  | 2,20 (0,57 - 3,08) | 1100 | 10,40 | 1,57 | 1,57 | 3,13 | 3,13 | 9,40 (4,20 - 10,60) | 4,07 A |  | 2,31 (0,74 - 3,26) | 1155 | 10,90
20 + 20 + 42 + 50 | 1,23 | 1,23 | 2,46 | 3,08 | 8,00 (3,00 - 9,20) | 3,55 A |  | 2,26 (0,63 - 3,05) | 1128 | 10,70 | 1,45 | 1,45 | 2,88 | 3,62 | 9,40 (4,20 - 10,60) | 3,86 A |  | 2,44 (0,83 - 3,32) | 1218 | 11,40
20 + 25 + 25 + 25 | 1,67 | 2,11 | 2,11 | 2,11 | 8,00 (3,00 - 9,20) | 3,54 A |  | 2,26 (0,53 - 3,15) | 1130 | 10,70 | 1,99 | 2,47 | 2,47 | 2,47 | 9,40 (4,20 - 10,60) | 3,98 A |  | 2,36 (0,70 - 3,34) | 1180 | 11,10
20 + 25 + 25 + 35 | 1,57 | 1,96 | 1,96 | 2,51 | 8,00 (3,00 - 9,20) | 3,64 A |  | 2,20 (0,57 - 3,08) | 1100 | 10,40 | 1,84 | 2,30 | 2,30 | 2,96 | 9,40 (4,20 - 10,60) | 4,02 A |  | 2,34 (0,73 - 3,31) | 1170 | 11,00
20 + 25 + 25 + 42 | 1,45 | 1,82 | 1,82 | 2,91 | 8,00 (3,00 - 9,20) | 3,64 A |  | 2,20 (0,57 - 3,08) | 1100 | 10,40 | 1,70 | 2,14 | 2,14 | 3,42 | 9,40 (4,20 - 10,60) | 4,02 A |  | 2,34 (0,73 - 3,30) | 1170 | 11,00
20 + 25 + 25 + 50 | 1,33 | 1,67 | 1,67 | 3,33 | 8,00 (3,00 - 9,20) | 3,55 A |  | 2,26 (0,62 - 3,04) | 1128 | 10,70 | 1,56 | 1,96 | 1,96 | 3,92 | 9,40 (4,20 - 10,60) | 3,89 A |  | 2,42 (0,81 - 3,35) | 1208 | 11,30
20 + 25 + 35 + 35 | 1,47 | 1,83 | 2,35 | 2,35 | 8,00 (3,00 - 9,20) | 3,64 A |  | 2,20 (0,57 - 3,08) | 1100 | 10,40 | 1,72 | 2,16 | 2,76 | 2,76 | 9,40 (4,20 - 10,60) | 4,05 A |  | 2,32 (0,74 - 3,28) | 1160 | 10,90
20 + 25 + 35 + 42 | 1,36 | 1,71 | 2,19 | 2,74 | 8,00 (3,00 - 9,20) | 3,64 A |  | 2,20 (0,57 - 3,08) | 1100 | 10,40 | 1,61 | 2,01 | 2,57 | 3,21 | 9,40 (4,20 - 10,60) | 4,05 A |  | 2,32 (0,74 - 3,27) | 1160 | 10,90
20 + 25 + 35 + 50 | 1,26 | 1,57 | 2,02 | 3,15 | 8,00 (3,00 - 9,20) | 3,55 A |  | 2,26 (0,63 - 3,05) | 1128 | 10,70 | 1,48 | 1,85 | 2,37 | 3,70 | 9,40 (4,20 - 10,60) | 3,91 A |  | 2,41 (0,83 - 3,33) | 1203 | 11,30
20 + 25 + 42 + 42 | 1,28 | 1,60 | 2,56 | 2,56 | 8,00 (3,00 - 9,20) | 3,64 A |  | 2,20 (0,57 - 3,08) | 1100 | 10,40 | 1,50 | 1,88 | 3,01 | 3,01 | 9,40 (4,20 - 10,60) | 4,07 A |  | 2,31 (0,74 - 3,26) | 1155 | 10,90
20 + 25 + 42 + 50 | 1,19 | 1,48 | 2,37 | 2,96 | 8,00 (3,00 - 9,20) | 3,55 A |  | 2,26 (0,63 - 3,05) | 1128 | 10,70 | 1,39 | 1,74 | 2,79 | 3,48 | 9,40 (4,20 - 10,60) | 3,86 A |  | 2,44 (0,83 - 3,32) | 1218 | 11,40
20 + 35 + 35 + 35 | 1,37 | 2,21 | 2,21 | 2,21 | 8,00 (3,00 - 9,20) | 3,64 A |  | 2,20 (0,57 - 3,00) | 1100 | 10,40 | 1,63 | 2,59 | 2,59 | 2,59 | 9,40 (4,20 - 10,60) | 4,07 A |  | 2,31 (0,77 - 3,25) | 1155 | 10,90
20 + 35 + 35 + 42 | 1,29 | 2,06 | 2,06 | 2,59 | 8,00 (3,00 - 9,20) | 3,64 A |  | 2,20 (0,57 - 3,00) | 1100 | 10,40 | 1,51 | 2,43 | 2,43 | 3,03 | 9,40 (4,20 - 10,60) | 4,09 A |  | 2,30 (0,77 - 3,24) | 1150 | 10,80
20 + 35 + 35 + 50 | 1,19 | 1,91 | 1,91 | 2,99 | 8,00 (3,00 - 9,20) | 3,55 A |  | 2,26 (0,63 - 3,05) | 1128 | 10,70 | 1,40 | 2,24 | 2,24 | 3,52 | 9,40 (4,20 - 10,60) | 3,86 A |  | 2,44 (0,86 - 3,31) | 1218 | 11,40
20 + 35 + 42 + 42 | 1,21 | 1,95 | 2,42 | 2,42 | 8,00 (3,00 - 9,20) | 3,64 A |  | 2,20 (0,57 - 3,00) | 1100 | 10,40 | 1,42 | 2,28 | 2,85 | 2,85 | 9,40 (4,20 - 10,60) | 4,10 A |  | 2,29 (0,77 - 3,23) | 1145 | 10,80
25 + 25 + 25 + 25 | 2,00 | 2,00 | 2,00 | 2,00 | 8,00 (3,00 - 9,20) | 3,54 A |  | 2,26 (0,53 - 3,15) | 1130 | 10,70 | 2,35 | 2,35 | 2,35 | 2,35 | 9,40 (4,20 - 10,60) | 3,98 A |  | 2,36 (0,70 - 3,34) | 1180 | 11,10
25 + 25 + 25 + 35 | 1,87 | 1,87 | 1,87 | 2,39 | 8,00 (3,00 - 9,20) | 3,64 A |  | 2,20 (0,57 - 3,08) | 1100 | 10,40 | 2,20 | 2,20 | 2,20 | 2,80 | 9,40 (4,20 - 10,60) | 4,02 A |  | 2,34 (0,73 - 3,31) | 1170 | 11,00
25 + 25 + 25 + 42 | 1,74 | 1,74 | 1,74 | 2,78 | 8,00 (3,00 - 9,20) | 3,64 A |  | 2,20 (0,57 - 3,08) | 1100 | 10,40 | 2,04 | 2,04 | 2,04 | 3,28 | 9,40 (4,20 - 10,60) | 4,02 A |  | 2,34 (0,73 - 3,30) | 1170 | 11,00
25 + 25 + 25 + 50 | 1,60 | 1,60 | 1,60 | 3,20 | 8,00 (3,00 - 9,20) | 3,55 A |  | 2,26 (0,62 - 3,04) | 1128 | 10,70 | 1,88 | 1,88 | 1,88 | 3,76 | 9,40 (4,20 - 10,60) | 3,89 A |  | 2,42 (0,81 - 3,35) | 1208 | 11,30
25 + 25 + 35 + 35 | 1,75 | 1,75 | 2,25 | 2,25 | 8,00 (3,00 - 9,20) | 3,64 A |  | 2,20 (0,57 - 3,08) | 1100 | 10,40 | 2,06 | 2,06 | 2,64 | 2,64 | 9,40 (4,20 - 10,60) | 4,05 A |  | 2,32 (0,74 - 3,28) | 1160 | 10,90
25 + 25 + 35 + 42 | 1,64 | 1,64 | 2,10 | 2,62 | 8,00 (3,00 - 9,20) | 3,64 A |  | 2,20 (0,57 - 3,08) | 1100 | 10,40 | 1,93 | 1,93 | 2,46 | 3,08 | 9,40 (4,20 - 10,60) | 4,05 A |  | 2,32 (0,74 - 3,27) | 1160 | 10,90
25 + 25 + 35 + 50 | 1,52 | 1,52 | 1,93 | 3,03 | 8,00 (3,00 - 9,20) | 3,55 A |  | 2,26 (0,63 - 3,05) | 1128 | 10,70 | 1,78 | 1,78 | 2,28 | 3,56 | 9,40 (4,20 - 10,60) | 3,91 A |  | 2,41 (0,83 - 3,33) | 1203 | 11,30
25 + 25 + 42 + 42 | 1,54 | 1,54 | 2,46 | 2,46 | 8,00 (3,00 - 9,20) | 3,64 A |  | 2,20 (0,57 - 3,08) | 1100 | 10,40 | 1,81 | 1,81 | 2,89 | 2,89 | 9,40 (4,20 - 10,60) | 4,07 A |  | 2,31 (0,74 - 3,26) | 1155 | 10,90
25 + 35 + 35 + 35 | 1,64 | 2,12 | 2,12 | 2,12 | 8,00 (3,00 - 9,20) | 3,64 A |  | 2,20 (0,57 - 3,00) | 1100 | 10,40 | 1,93 | 2,49 | 2,49 | 2,49 | 9,40 (4,20 - 10,60) | 4,07 A |  | 2,31 (0,77 - 3,25) | 1155 | 10,90
25 + 35 + 35 + 42 | 1,55 | 1,98 | 1,98 | 2,49 | 8,00 (3,00 - 9,20) | 3,64 A |  | 2,20 (0,57 - 3,00) | 1100 | 10,40 | 1,82 | 2,33 | 2,33 | 2,92 | 9,40 (4,20 - 10,60) | 4,09 A |  | 2,30 (0,77 - 3,24) | 1150 | 10,80
35 + 35 + 35 + 35 | 2,00 | 2,00 | 2,00 | 2,00 | 8,00 (3,00 - 9,20) | 3,72 A |  | 2,15 (0,58 - 3,00) | 1075 | 10,20 | 2,35 | 2,35 | 2,35 | 2,35 | 9,40 (4,20 - 10,60) | 4,03 A |  | 2,33 (0,78 - 3,22) | 1165 | 10,90
35 + 35 + 35 + 42 | 1,88 | 1,88 | 1,88 | 2,36 | 8,00 (3,00 - 9,20) | 3,72 A |  | 2,15 (0,58 - 3,00) | 1075 | 10,20 | 2,21 | 2,21 | 2,21 | 2,77 | 9,40 (4,20 - 10,60) | 4,03 A |  | 2,33 (0,78 - 3,21) | 1165 | 10,90
1) Energielabel-Klassen von A+++ bis G. SEER und Pdesign (kWh) bzw. SCOP und Pdesign bei -10 °C gemäß EN 14825. Sonstige: Jahresstromverbrauch nach interner Berechnung (nur zur Orientierung).
* EER, COP, SEER, SCOP, Leistungsaufnahme und Jahresstromverbrauch gelten in Übereinstimmung mit der ErP-Richtlinie nur den jeweiligen 100-%-Leistungskombinationen.
* Die Daten gelten nicht für gleichzeitigen Betrieb.

## CU-5E34PBE • R410A
CU-5E34PBE. Angeschlossene minimale Leistung: 4,5 kW. Angeschlossene maximale Leistung: 17,5 kW • R410A
Innengeräteleistung | Kühlleistung (kW) / Räume | [5 empty] | EER | Leistungsaufnahme | Jahresstrom- verbrauch | Nenn- Betriebsstrom | Heizleistung (kW) / Räume | [5 empty] | COP | Leistungsaufnahme | Jahresstrom- verbrauch | Nenn- Betriebsstrom
| A | B | C | D | E | Gesamt (min. - max.) |  | kW | kWh | A | A | B | C | D | E | Gesamt (min. - max.) |  | kW | kWh | A
1 Raum
16 | 1,60 |  |  |  |  | 1,60 (1,30 - 2,30) | 3,40 A | kW: 0,47 (0,25 - 0,71); kWh: 235; A: 2,30; A: 2,60 | 2,60 (1,20 - 3,20) | 3,88 A | 0,67 (0,30 - 1,03) | 335 | 3,20
20 | 2,00 |  |  |  |  | 2,00 (1,80 - 2,90) | 3,51 A | kW: 0,57 (0,34 - 0,88); kWh: 285; A: 2,80; A: 3,20 | 3,20 (1,20 - 4,10) | 4,21 A | 0,76 (0,30 - 1,25) | 380 | 3,70
25 | 2,50 |  |  |  |  | 2,50 (1,80 - 2,90) | 3,57 A | kW: 0,70 (0,34 - 0,88); kWh: 350; A: 3,40; A: 3,60 | 3,60 (1,20 - 4,30) | 3,75 A | 0,96 (0,30 - 1,25) | 480 | 4,80
35 | 3,20 |  |  |  |  | 3,20 (1,80 - 3,80) | 3,68 A | kW: 0,87 (0,34 - 1,43); kWh: 435; A: 4,20; A: 4,50 | 4,50 (1,20 - 5,80) | 3,60 B | 1,25 (0,30 - 2,12) | 625 | 6,10
42 | 4,00 |  |  |  |  | 4,00 (1,80 - 4,30) | 3,05 B | kW: 1,31 (0,34 - 2,06); kWh: 655; A: 6,10; A: 5,60 | 5,60 (1,20 - 6,80) | 3,22 C | 1,74 (0,30 - 2,95) | 870 | 8,10
50 | 5,00 |  |  |  |  | 5,00 (1,90 - 5,70) | 2,90 C | kW: 1,73 (0,34 - 2,31); kWh: 863; A: 8,00; A: 6,80 | 6,80 (1,20 - 6,90) | 3,16 D | 2,15 (0,30 - 2,57) | 1075 | 9,90
71 | 7,00 |  |  |  |  | 7,00 (2,00 - 7,20) | 2,63 D | kW: 2,67 (0,37 - 2,95); kWh: 1333; A: 12,10; A: 8,70 | 8,70 (1,40 - 9,20) | 3,35 C | 2,60 (0,68 - 2,77) | 1300 | 12,00
2 Räume
16 + 16 | 1,60 | 1,60 |  |  |  | 3,20 (2,40 - 5,80) | 3,68 A | 0,87 (0,30 - 2,06) | 435 | 4,20 | 2,35 | 2,35 |  |  |  | 4,70 (2,00 - 8,20) | 3,05 D | 1,54 (0,26 - 2,92) | 770 | 7,30
16 + 20 | 1,60 | 2,00 |  |  |  | 3,60 (2,40 - 5,80) | 3,56 A | 1,01 (0,30 - 2,06) | 505 | 4,80 | 2,31 | 2,89 |  |  |  | 5,20 (2,00 - 8,20) | 3,11 D | 1,67 (0,25 - 2,86) | 835 | 7,90
16 + 25 | 1,60 | 2,50 |  |  |  | 4,10 (2,40 - 5,80) | 3,39 A | 1,21 (0,30 - 2,06) | 605 | 5,70 | 2,19 | 3,41 |  |  |  | 5,60 (2,00 - 8,20) | 3,08 D | 1,82 (0,25 - 2,86) | 910 | 8,60
16 + 35 | 1,60 | 3,20 |  |  |  | 4,80 (2,40 - 5,80) | 3,24 A | 1,48 (0,30 - 2,00) | 740 | 6,90 | 2,13 | 4,27 |  |  |  | 6,40 (2,00 - 8,20) | 3,14 D | 2,04 (0,24 - 2,78) | 1020 | 9,60
16 + 42 | 1,60 | 4,00 |  |  |  | 5,60 (2,40 - 5,80) | 3,08 B | 1,82 (0,30 - 1,94) | 910 | 8,40 | 2,11 | 5,29 |  |  |  | 7,40 (2,00 - 8,60) | 3,11 D | 2,38 (0,24 - 2,89) | 1190 | 11,20
16 + 50 | 1,60 | 5,00 |  |  |  | 6,60 (2,40 - 7,20) | 2,90 C | 2,28 (0,28 - 2,61) | 1138 | 10,50 | 2,06 | 6,44 |  |  |  | 8,50 (2,00 - 11,00) | 3,21 C | 2,65 (0,19 - 3,63) | 1325 | 12,50
16 + 71 | 1,60 | 7,00 |  |  |  | 8,60 (2,50 - 9,10) | 2,45 E | 3,51 (0,31 - 3,74) | 1753 | 16,20 | 1,90 | 8,30 |  |  |  | 10,20 (2,00 - 13,00) | 3,19 D | 3,20 (0,19 - 4,54) | 1600 | 15,00
20 + 20 | 2,00 | 2,00 |  |  |  | 4,00 (2,40 - 5,80) | 3,48 A | 1,15 (0,30 - 2,00) | 575 | 5,40 | 2,90 | 2,90 |  |  |  | 5,80 (2,00 - 8,20) | 3,20 C | 1,81 (0,25 - 2,80) | 905 | 8,50
20 + 25 | 2,00 | 2,50 |  |  |  | 4,50 (2,40 - 5,80) | 3,26 A | 1,38 (0,30 - 2,00) | 690 | 6,40 | 2,71 | 3,39 |  |  |  | 6,10 (2,00 - 8,20) | 3,19 D | 1,91 (0,25 - 2,80) | 955 | 9,00
20 + 35 | 2,00 | 3,20 |  |  |  | 5,20 (2,40 - 5,80) | 3,25 A | 1,60 (0,30 - 1,94) | 800 | 7,50 | 2,65 | 4,25 |  |  |  | 6,90 (2,00 - 8,60) | 3,25 C | 2,12 (0,24 - 2,84) | 1060 | 10,00
20 + 42 | 2,00 | 4,00 |  |  |  | 6,00 (2,40 - 6,70) | 2,91 C | 2,06 (0,30 - 2,50) | 1030 | 9,50 | 2,63 | 5,27 |  |  |  | 7,90 (2,00 - 10,10) | 3,12 D | 2,53 (0,23 - 3,53) | 1265 | 11,90
20 + 50 | 2,00 | 5,00 |  |  |  | 7,00 (2,40 - 8,10) | 2,91 C | 2,41 (0,28 - 3,14) | 1203 | 11,10 | 2,57 | 6,43 |  |  |  | 9,00 (2,00 - 11,00) | 3,36 C | 2,68 (0,19 - 3,51) | 1340 | 12,60
20 + 71 | 2,00 | 7,00 |  |  |  | 9,00 (2,50 - 10,00) | 2,43 E | 3,71 (0,31 - 4,71) | 1853 | 17,10 | 2,38 | 8,32 |  |  |  | 10,70 (2,00 - 13,00) | 3,28 C | 3,26 (0,19 - 4,48) | 1630 | 15,30
25 + 25 | 2,50 | 2,50 |  |  |  | 5,00 (2,40 - 5,80) | 3,23 A | 1,55 (0,30 - 2,00) | 775 | 7,20 | 3,25 | 3,25 |  |  |  | 6,50 (2,00 - 8,60) | 3,25 C | 2,00 (0,25 - 2,92) | 1000 | 9,40
25 + 35 | 2,50 | 3,20 |  |  |  | 5,70 (2,40 - 6,70) | 3,03 B | 1,88 (0,30 - 2,50) | 940 | 8,70 | 3,20 | 4,10 |  |  |  | 7,30 (2,00 - 10,10) | 3,20 C | 2,28 (0,24 - 3,53) | 1140 | 10,70
25 + 42 | 2,50 | 4,00 |  |  |  | 6,50 (2,40 - 7,20) | 2,74 D | 2,37 (0,30 - 2,90) | 1185 | 10,90 | 3,19 | 5,11 |  |  |  | 8,30 (2,00 - 11,00) | 3,07 D | 2,70 (0,23 - 3,76) | 1350 | 12,70
25 + 50 | 2,50 | 5,00 |  |  |  | 7,50 (2,40 - 8,60) | 2,74 D | 2,74 (0,28 - 3,58) | 1368 | 12,60 | 3,13 | 6,27 |  |  |  | 9,40 (2,00 - 11,00) | 3,24 C | 2,90 (0,19 - 3,51) | 1450 | 13,60
25 + 71 | 2,50 | 7,00 |  |  |  | 9,50 (2,50 - 10,10) | 2,30 F | 4,13 (0,31 - 4,84) | 2063 | 19,00 | 2,92 | 8,18 |  |  |  | 11,10 (2,00 - 13,00) | 3,33 C | 3,33 (0,19 - 4,48) | 1665 | 15,60
35 + 35 | 3,20 | 3,20 |  |  |  | 6,40 (2,40 - 7,20) | 2,86 C | 2,24 (0,29 - 2,76) | 1120 | 10,30 | 4,05 | 4,05 |  |  |  | 8,10 (2,00 - 11,00) | 3,15 D | 2,57 (0,23 - 3,75) | 1285 | 12,10
35 + 42 | 3,20 | 4,00 |  |  |  | 7,20 (2,40 - 8,10) | 2,61 D | 2,76 (0,29 - 3,53) | 1380 | 12,70 | 4,04 | 5,06 |  |  |  | 9,10 (2,00 - 11,00) | 3,12 D | 2,92 (0,23 - 3,68) | 1460 | 13,70
35 + 50 | 3,20 | 5,00 |  |  |  | 8,20 (2,50 - 9,10) | 2,62 D | 3,14 (0,31 - 3,74) | 1568 | 14,50 | 3,98 | 6,22 |  |  |  | 10,20 (2,00 - 11,90) | 3,33 C | 3,06 (0,18 - 3,82) | 1530 | 14,40
35 + 71 | 3,14 | 6,86 |  |  |  | 10,00 (2,50 - 10,40) | 2,24 F | 4,47 (0,31 - 4,84) | 2233 | 20,60 | 3,76 | 8,24 |  |  |  | 12,00 (2,00 - 13,80) | 3,35 C | 3,58 (0,18 - 4,84) | 1790 | 16,80
[7 empty] | 5,60 A+ | [9 empty] | 3,80 A
42 + 42 | 4,00 | 4,00 |  |  |  | 8,00 (2,50 - 8,60) | 2,37 F | 3,38 (0,32 - 4,07) | 1690 | 15,60 | 5,05 | 5,05 |  |  |  | 10,10 (2,00 - 11,90) | 3,10 D | 3,26 (0,22 - 4,08) | 1630 | 15,30
42 + 50 | 4,00 | 5,00 |  |  |  | 9,00 (2,50 - 10,00) | 2,43 E | 3,71 (0,31 - 4,71) | 1853 | 17,10 | 4,98 | 6,22 |  |  |  | 11,20 (2,00 - 13,00) | 3,51 B | 3,19 (0,18 - 4,38) | 1595 | 15,00
42 + 60 | [6 empty] | 5,60 A+ | [9 empty] | 3,80 A
42 + 71 | 3,64 | 6,36 |  |  |  | 10,00 (2,50 - 10,40) | 2,28 F | 4,40 (0,31 - 4,84) | 2198 | 20,30 | 4,36 | 7,64 |  |  |  | 12,00 (2,00 - 13,80) | 3,37 C | 3,56 (0,18 - 4,84) | 1780 | 16,70
50 + 50 | 5,00 | 5,00 |  |  |  | 10,00 (2,50 - 10,40) | 2,53 E | 3,96 (0,30 - 4,35) | 1980 | 18,30 | 6,00 | 6,00 |  |  |  | 12,00 (2,00 - 13,80) | 3,57 B | 3,36 (0,20 - 4,60) | 1680 | 15,80
[7 empty] | 5,60 A+ | [9 empty] | 3,80 A
50 + 71 | 4,17 | 5,83 |  |  |  | 10,00 (2,50 - 10,40) | 2,62 D | 3,82 (0,30 - 4,20) | 1910 | 17,60 | 5,00 | 7,00 |  |  |  | 12,00 (2,00 - 13,80) | 3,59 B | 3,34 (0,20 - 4,58) | 1670 | 15,70
71 + 71 | 5,00 | 5,00 |  |  |  | 10,00 (2,50 - 10,40) | 2,72 D | 3,67 (0,33 - 4,04) | 1835 | 16,90 | 6,00 | 6,00 |  |  |  | 12,00 (2,00 - 13,80) | 3,60 A | 3,33 (0,20 - 4,56) | 1665 | 15,60
3 Räume
16 + 16 + 16 | 1,60 | 1,60 | 1,60 |  |  | 4,80 (2,90 - 8,50) | 3,66 A | 1,31 (0,36 - 3,10) | 655 | 6,10 | 2,33 | 2,33 | 2,33 |  |  | 6,99 (2,70 - 12,30) | 3,53 B | 1,98 (0,27 - 4,11) | 990 | 9,30
16 + 16 + 20 | 1,60 | 1,60 | 2,00 |  |  | 5,20 (2,90 - 8,50) | 3,64 A | 1,43 (0,36 - 3,10) | 715 | 6,70 | 2,34 | 2,34 | 2,92 |  |  | 7,60 (2,70 - 12,30) | 3,50 B | 2,17 (0,27 - 4,05) | 1085 | 10,20
16 + 16 + 25 | 1,60 | 1,60 | 2,50 |  |  | 5,70 (2,90 - 8,50) | 3,48 A | 1,64 (0,36 - 3,10) | 820 | 7,60 | 2,22 | 2,22 | 3,46 |  |  | 7,90 (2,70 - 12,30) | 3,46 B | 2,28 (0,27 - 4,05) | 1140 | 10,70
16 + 16 + 35 | 1,60 | 1,60 | 3,20 |  |  | 6,40 (2,90 - 8,50) | 3,32 A | 1,93 (0,36 - 3,03) | 965 | 8,90 | 2,18 | 2,18 | 4,34 |  |  | 8,70 (2,70 - 12,30) | 3,49 B | 2,49 (0,27 - 3,95) | 1245 | 11,70
16 + 16 + 42 | 1,60 | 1,60 | 4,00 |  |  | 7,20 (2,90 - 8,50) | 3,21 A | 2,24 (0,39 - 2,96) | 1120 | 10,30 | 2,16 | 2,16 | 5,38 |  |  | 9,70 (2,70 - 12,30) | 3,32 C | 2,92 (0,27 - 3,94) | 1460 | 13,70
16 + 16 + 50 | 1,60 | 1,60 | 5,00 |  |  | 8,20 (2,90 - 8,70) | 3,09 B | 2,66 (0,39 - 2,85) | 1328 | 12,20 | 2,11 | 2,11 | 6,58 |  |  | 10,80 (2,70 - 12,90) | 3,70 A | 2,92 (0,29 - 4,06) | 1460 | 13,70
16 + 16 + 71 | 1,57 | 1,57 | 6,86 |  |  | 10,00 (2,90 - 10,70) | 2,92 C | 3,43 (0,39 - 4,02) | 1713 | 15,80 | 1,88 | 1,88 | 8,24 |  |  | 12,00 (2,70 - 13,60) | 3,58 B | 3,35 (0,29 - 4,37) | 1675 | 15,70
16 + 20 + 20 | 1,60 | 2,00 | 2,00 |  |  | 5,60 (2,90 - 8,50) | 3,52 A | 1,59 (0,36 - 3,03) | 795 | 7,40 | 2,32 | 2,89 | 2,89 |  |  | 8,10 (2,70 - 12,30) | 3,57 B | 2,27 (0,27 - 3,99) | 1135 | 10,70
16 + 20 + 25 | 1,60 | 2,00 | 2,50 |  |  | 6,10 (2,90 - 8,50) | 3,37 A | 1,81 (0,36 - 3,03) | 905 | 8,30 | 2,23 | 2,79 | 3,48 |  |  | 8,50 (2,70 - 12,30) | 3,43 B | 2,48 (0,27 - 3,99) | 1240 | 11,70
16 + 20 + 35 | 1,60 | 2,00 | 3,20 |  |  | 6,80 (2,90 - 8,50) | 3,32 A | 2,05 (0,39 - 2,96) | 1025 | 9,50 | 2,18 | 2,74 | 4,38 |  |  | 9,30 (2,70 - 12,30) | 3,52 B | 2,64 (0,27 - 3,89) | 1320 | 12,40
16 + 20 + 42 | 1,60 | 2,00 | 4,00 |  |  | 7,60 (2,90 - 8,50) | 3,13 B | 2,43 (0,39 - 2,96) | 1215 | 11,20 | 2,17 | 2,71 | 5,42 |  |  | 10,30 (2,70 - 12,30) | 3,55 B | 2,90 (0,27 - 3,87) | 1450 | 13,60
16 + 20 + 50 | 1,60 | 2,00 | 5,00 |  |  | 8,60 (2,90 - 9,60) | 3,01 B | 2,86 (0,39 - 3,22) | 1428 | 13,20 | 2,10 | 2,63 | 6,57 |  |  | 11,30 (2,70 - 13,60) | 3,79 A | 2,98 (0,29 - 4,33) | 1490 | 14,00
16 + 20 + 71 | 1,51 | 1,89 | 6,60 |  |  | 10,00 (2,90 - 10,70) | 2,92 C | 3,43 (0,39 - 4,02) | 1713 | 15,80 | 1,81 | 2,26 | 7,93 |  |  | 12,00 (2,70 - 13,80) | 3,65 A | 3,29 (0,29 - 4,44) | 1645 | 15,50
16 + 25 + 25 | 1,60 | 2,50 | 2,50 |  |  | 6,60 (2,90 - 8,50) | 3,22 A | 2,05 (0,36 - 3,03) | 1025 | 9,50 | 2,14 | 3,33 | 3,33 |  |  | 8,80 (2,70 - 12,30) | 3,51 B | 2,51 (0,27 - 3,99) | 1255 | 11,80
16 + 25 + 35 | 1,60 | 2,50 | 3,20 |  |  | 7,30 (2,90 - 8,50) | 3,17 B | 2,30 (0,39 - 2,96) | 1150 | 10,60 | 2,10 | 3,29 | 4,21 |  |  | 9,60 (2,70 - 12,30) | 3,42 B | 2,81 (0,27 - 3,89) | 1405 | 13,20
16 + 25 + 42 | 1,60 | 2,50 | 4,00 |  |  | 8,10 (2,90 - 8,70) | 3,01 B | 2,69 (0,39 - 3,02) | 1345 | 12,40 | 2,09 | 3,27 | 5,24 |  |  | 10,60 (2,70 - 12,90) | 3,46 B | 3,06 (0,27 - 4,19) | 1530 | 14,40
16 + 25 + 50 | 1,60 | 2,50 | 5,00 |  |  | 9,10 (2,90 - 10,10) | 3,07 B | 2,97 (0,39 - 3,57) | 1483 | 13,70 | 2,06 | 3,21 | 6,43 |  |  | 11,70 (2,70 - 13,60) | 3,73 A | 3,14 (0,29 - 4,33) | 1570 | 14,80
16 + 25 + 71 | 1,44 | 2,25 | 6,31 |  |  | 10,00 (2,90 - 10,70) | 2,92 C | 3,43 (0,39 - 4,02) | 1713 | 15,80 | 1,73 | 2,70 | 7,57 |  |  | 12,00 (2,70 - 13,80) | 3,65 A | 3,29 (0,29 - 4,44) | 1645 | 15,50
16 + 35 + 35 | 1,60 | 3,20 | 3,20 |  |  | 8,00 (2,90 - 8,50) | 3,14 B | 2,55 (0,39 - 2,89) | 1275 | 11,80 | 2,08 | 4,16 | 4,16 |  |  | 10,40 (2,70 - 12,90) | 3,55 B | 2,93 (0,26 - 4,17) | 1465 | 13,80
16 + 35 + 42 | 1,60 | 3,20 | 4,00 |  |  | 8,80 (2,90 - 9,60) | 2,91 C | 3,02 (0,39 - 3,46) | 1510 | 13,90 | 2,07 | 4,15 | 5,18 |  |  | 11,40 (2,70 - 13,60) | 3,61 A | 3,16 (0,28 - 4,56) | 1580 | 14,80
16 + 35 + 50 | 1,60 | 3,20 | 5,00 |  |  | 9,80 (2,90 - 10,70) | 2,98 C | 3,29 (0,39 - 4,02) | 1643 | 15,10 | 1,96 | 3,92 | 6,12 |  |  | 12,00 (2,70 - 13,60) | 3,74 A | 3,21 (0,29 - 4,29) | 1605 | 15,10
16 + 35 + 71 | 1,36 | 2,71 | 5,93 |  |  | 10,00 (2,90 - 10,70) | 2,98 C | 3,36 (0,39 - 3,86) | 1678 | 15,50 | 1,63 | 3,25 | 7,12 |  |  | 12,00 (2,70 - 13,80) | 3,75 A | 3,20 (0,31 - 4,40) | 1600 | 15,00
16 + 42 + 42 | 1,60 | 4,00 | 4,00 |  |  | 9,60 (2,90 - 10,10) | 2,83 C | 3,39 (0,39 - 3,90) | 1695 | 15,60 | 2,00 | 5,00 | 5,00 |  |  | 12,00 (2,70 - 13,60) | 3,56 B | 3,37 (0,28 - 4,47) | 1685 | 15,80
16 + 42 + 50 | 1,51 | 3,77 | 4,72 |  |  | 10,00 (2,90 - 10,70) | 2,92 C | 3,43 (0,39 - 4,02) | 1713 | 15,80 | 1,81 | 4,53 | 5,66 |  |  | 12,00 (2,70 - 13,80) | 3,75 A | 3,20 (0,31 - 4,41) | 1600 | 15,00
16 + 42 + 71 | 1,27 | 3,17 | 5,56 |  |  | 10,00 (2,90 - 10,70) | 2,98 C | 3,36 (0,42 - 3,86) | 1678 | 15,50 | 1,52 | 3,81 | 6,67 |  |  | 12,00 (2,70 - 13,80) | 3,76 A | 3,19 (0,31 - 4,39) | 1595 | 15,00
16 + 50 + 50 | 1,38 | 4,31 | 4,31 |  |  | 10,00 (2,90 - 10,70) | 3,08 B | 3,25 (0,43 - 3,67) | 1625 | 15,00 | 1,66 | 5,17 | 5,17 |  |  | 12,00 (2,70 - 13,80) | 3,87 A | 3,10 (0,35 - 4,20) | 1550 | 14,60
16 + 50 + 71 | 1,17 | 3,68 | 5,15 |  |  | 10,00 (3,00 - 10,70) | 3,14 B | 3,18 (0,46 - 3,60) | 1590 | 14,70 | 1,41 | 4,41 | 6,18 |  |  | 12,00 (2,70 - 14,10) | 3,88 A | 3,09 (0,36 - 4,38) | 1545 | 14,50
16 + 71 + 71 | 1,02 | 4,49 | 4,49 |  |  | 10,00 (3,00 - 10,70) | 3,22 A | 3,11 (0,46 - 3,53) | 1555 | 14,30 | 1,24 | 5,38 | 5,38 |  |  | 12,00 (2,70 - 14,40) | 3,90 A | 3,08 (0,37 - 4,50) | 1540 | 14,50
20 + 20 + 20 | 2,00 | 2,00 | 2,00 |  |  | 6,00 (2,90 - 8,50) | 3,43 A | 1,75 (0,36 - 3,03) | 875 | 8,10 | 2,87 | 2,87 | 2,87 |  |  | 8,61 (2,70 - 12,30) | 3,66 A | 2,35 (0,27 - 3,92) | 1175 | 11,00
20 + 20 + 25 | 2,00 | 2,00 | 2,50 |  |  | 6,50 (2,90 - 8,50) | 3,27 A | 1,99 (0,36 - 3,03) | 995 | 9,20 | 2,77 | 2,77 | 3,46 |  |  | 9,00 (2,70 - 12,30) | 3,59 B | 2,51 (0,27 - 3,92) | 1255 | 11,80
20 + 20 + 35 | 2,00 | 2,00 | 3,20 |  |  | 7,20 (2,90 - 8,50) | 3,21 A | 2,24 (0,39 - 2,96) | 1120 | 10,30 | 2,72 | 2,72 | 4,36 |  |  | 9,80 (2,70 - 12,30) | 3,50 B | 2,80 (0,27 - 3,82) | 1400 | 13,20
20 + 20 + 42 | 2,00 | 2,00 | 4,00 |  |  | 8,00 (2,90 - 8,50) | 3,05 B | 2,62 (0,39 - 2,96) | 1310 | 12,10 | 2,70 | 2,70 | 5,40 |  |  | 10,80 (2,70 - 12,90) | 3,65 A | 2,96 (0,26 - 4,13) | 1480 | 13,90
20 + 20 + 50 | 2,00 | 2,00 | 5,00 |  |  | 9,00 (2,90 - 9,60) | 3,02 B | 2,99 (0,39 - 3,22) | 1493 | 13,80 | 2,64 | 2,64 | 6,62 |  |  | 11,90 (2,70 - 13,60) | 3,73 A | 3,19 (0,29 - 4,26) | 1595 | 15,00
20 + 20 + 60 | [6 empty] | 5,60 A+ | [9 empty] | 3,80 A
20 + 20 + 71 | 1,82 | 1,82 | 6,36 |  |  | 10,00 (2,90 - 10,70) | 2,92 C | 3,43 (0,39 - 3,94) | 1713 | 15,80 | 2,18 | 2,18 | 7,64 |  |  | 12,00 (2,70 - 13,80) | 3,79 A | 3,17 (0,29 - 4,38) | 1585 | 14,90
20 + 25 + 25 | 2,00 | 2,50 | 2,50 |  |  | 7,00 (2,90 - 8,50) | 3,21 A | 2,18 (0,36 - 3,03) | 1090 | 10,10 | 2,68 | 3,36 | 3,36 |  |  | 9,40 (2,70 - 12,30) | 3,52 B | 2,67 (0,27 - 3,92) | 1335 | 12,50
20 + 25 + 35 | 2,00 | 2,50 | 3,20 |  |  | 7,70 (2,90 - 8,50) | 3,17 B | 2,43 (0,39 - 2,96) | 1215 | 11,20 | 2,65 | 3,31 | 4,24 |  |  | 10,20 (2,70 - 12,90) | 3,54 B | 2,88 (0,27 - 4,14) | 1440 | 13,50
20 + 25 + 42 | 2,00 | 2,50 | 4,00 |  |  | 8,50 (2,90 - 9,60) | 2,87 C | 2,96 (0,39 - 3,53) | 1480 | 13,60 | 2,64 | 3,29 | 5,27 |  |  | 11,20 (2,70 - 13,60) | 3,71 A | 3,02 (0,26 - 4,53) | 1510 | 14,20
20 + 25 + 50 | 2,00 | 2,50 | 5,00 |  |  | 9,50 (2,90 - 10,10) | 2,94 C | 3,24 (0,39 - 3,57) | 1618 | 14,90 | 2,52 | 3,16 | 6,32 |  |  | 12,00 (2,70 - 13,60) | 3,70 A | 3,24 (0,29 - 4,26) | 1620 | 15,20
20 + 25 + 60 | [6 empty] | 5,60 A+ | [9 empty] | 3,80 A
20 + 25 + 71 | 1,74 | 2,17 | 6,09 |  |  | 10,00 (2,90 - 10,70) | 2,92 C | 3,43 (0,39 - 3,94) | 1713 | 15,80 | 2,09 | 2,61 | 7,30 |  |  | 12,00 (2,70 - 13,80) | 3,79 A | 3,17 (0,29 - 4,38) | 1585 | 14,90
20 + 35 + 35 | 2,00 | 3,20 | 3,20 |  |  | 8,40 (2,90 - 8,70) | 2,98 C | 2,82 (0,39 - 2,95) | 1410 | 13,00 | 2,62 | 4,19 | 4,19 |  |  | 11,00 (2,70 - 12,90) | 3,68 A | 2,99 (0,28 - 4,11) | 1495 | 14,10
20 + 35 + 42 | 2,00 | 3,20 | 4,00 |  |  | 9,20 (2,90 - 10,10) | 2,88 C | 3,20 (0,39 - 3,83) | 1600 | 14,80 | 2,61 | 4,17 | 5,22 |  |  | 12,00 (2,70 - 13,60) | 3,61 A | 3,32 (0,28 - 4,42) | 1660 | 15,60
20 + 35 + 50 | 1,96 | 3,14 | 4,90 |  |  | 10,00 (2,90 - 10,70) | 2,92 C | 3,43 (0,39 - 4,02) | 1713 | 15,80 | 2,35 | 3,76 | 5,89 |  |  | 12,00 (2,70 - 13,60) | 3,81 A | 3,15 (0,31 - 4,22) | 1575 | 14,80
[7 empty] | 5,60 A+ | [9 empty] | 3,80 A
20 + 35 + 71 | 1,64 | 2,62 | 5,74 |  |  | 10,00 (2,90 - 10,70) | 2,98 C | 3,36 (0,42 - 3,86) | 1678 | 15,50 | 1,96 | 3,15 | 6,89 |  |  | 12,00 (2,70 - 13,80) | 3,82 A | 3,14 (0,31 - 4,34) | 1570 | 14,80
20 + 42 + 42 | 2,00 | 4,00 | 4,00 |  |  | 10,00 (2,90 - 10,70) | 2,67 D | 3,75 (0,39 - 4,53) | 1875 | 17,30 | 2,40 | 4,80 | 4,80 |  |  | 12,00 (2,70 - 13,60) | 3,63 A | 3,31 (0,28 - 4,41) | 1655 | 15,60
[7 empty] | 5,60 A+ | [9 empty] | 3,80 A
20 + 42 + 50 | 1,81 | 3,64 | 4,55 |  |  | 10,00 (2,90 - 10,70) | 2,92 C | 3,43 (0,39 - 3,94) | 1713 | 15,80 | 2,18 | 4,36 | 5,46 |  |  | 12,00 (2,70 - 13,80) | 3,82 A | 3,14 (0,31 - 4,34) | 1570 | 14,80
20 + 42 + 71 | 1,54 | 3,08 | 5,38 |  |  | 10,00 (2,90 - 10,70) | 3,04 B | 3,29 (0,42 - 3,86) | 1643 | 15,10 | 1,85 | 3,69 | 6,46 |  |  | 12,00 (2,70 - 14,10) | 3,85 A | 3,12 (0,31 - 4,46) | 1560 | 14,70
20 + 50 + 50 | 1,66 | 4,17 | 4,17 |  |  | 10,00 (2,90 - 10,70) | 3,08 B | 3,25 (0,43 - 3,67) | 1625 | 15,00 | 2,00 | 5,00 | 5,00 |  |  | 12,00 (2,70 - 13,80) | 3,95 A | 3,04 (0,35 - 4,14) | 1520 | 14,30
20 + 50 + 71 | 1,43 | 3,57 | 5,00 |  |  | 10,00 (2,90 - 10,70) | 3,14 B | 3,18 (0,46 - 3,60) | 1590 | 14,70 | 1,71 | 4,29 | 6,00 |  |  | 12,00 (2,70 - 14,10) | 3,96 A | 3,03 (0,37 - 4,32) | 1515 | 14,20
20 + 71 + 71 | 1,24 | 4,38 | 4,38 |  |  | 10,00 (2,90 - 10,70) | 3,22 A | 3,11 (0,46 - 3,53) | 1555 | 14,30 | 1,50 | 5,25 | 5,25 |  |  | 12,00 (2,70 - 14,40) | 3,91 A | 3,07 (0,38 - 4,43) | 1535 | 14,40
25 + 25 + 25 | 2,50 | 2,50 | 2,50 |  |  | 7,50 (2,90 - 8,50) | 3,09 B | 2,43 (0,36 - 3,03) | 1215 | 11,20 | 3,23 | 3,23 | 3,23 |  |  | 9,69 (2,70 - 12,30) | 3,41 B | 2,84 (0,27 - 3,92) | 1420 | 13,30
25 + 25 + 35 | 2,50 | 2,50 | 3,20 |  |  | 8,20 (2,90 - 8,70) | 2,97 C | 2,76 (0,39 - 3,02) | 1380 | 12,70 | 3,20 | 3,20 | 4,10 |  |  | 10,50 (2,70 - 12,90) | 3,55 B | 2,96 (0,27 - 4,14) | 1480 | 13,90
25 + 25 + 42 | 2,50 | 2,50 | 4,00 |  |  | 9,00 (2,90 - 9,60) | 2,79 D | 3,23 (0,39 - 3,53) | 1615 | 14,90 | 3,19 | 3,19 | 5,12 |  |  | 11,50 (2,70 - 13,60) | 3,62 A | 3,18 (0,26 - 4,53) | 1590 | 14,90
25 + 25 + 50 | 2,50 | 2,50 | 5,00 |  |  | 10,00 (2,90 - 10,70) | 2,86 C | 3,50 (0,39 - 4,09) | 1748 | 16,10 | 3,00 | 3,00 | 6,00 |  |  | 12,00 (2,70 - 13,60) | 3,70 A | 3,24 (0,29 - 4,26) | 1620 | 15,20
[7 empty] | 5,60 A+ | [9 empty] | 3,80 A
25 + 25 + 71 | 2,08 | 2,08 | 5,84 |  |  | 10,00 (2,90 - 10,70) | 2,92 C | 3,43 (0,39 - 3,94) | 1713 | 15,80 | 2,50 | 2,50 | 7,00 |  |  | 12,00 (2,70 - 13,80) | 3,79 A | 3,17 (0,29 - 4,38) | 1585 | 14,90
25 + 35 + 35 | 2,50 | 3,20 | 3,20 |  |  | 8,90 (2,90 - 9,60) | 2,88 C | 3,09 (0,39 - 3,46) | 1545 | 14,20 | 3,18 | 4,06 | 4,06 |  |  | 11,30 (2,70 - 13,60) | 3,70 A | 3,05 (0,28 - 4,51) | 1525 | 14,30
25 + 35 + 42 | 2,50 | 3,20 | 4,00 |  |  | 9,70 (2,90 - 10,70) | 2,80 C | 3,46 (0,39 - 4,53) | 1730 | 16,00 | 3,09 | 3,96 | 4,95 |  |  | 12,00 (2,70 - 13,60) | 3,61 A | 3,32 (0,28 - 4,42) | 1660 | 15,60
25 + 35 + 50 | 2,34 | 2,99 | 4,67 |  |  | 10,00 (2,90 - 10,70) | 2,92 C | 3,43 (0,39 - 4,02) | 1713 | 15,80 | 2,80 | 3,59 | 5,61 |  |  | 12,00 (2,70 - 13,80) | 3,81 A | 3,15 (0,31 - 4,36) | 1575 | 14,80
25 + 35 + 71 | 1,97 | 2,52 | 5,51 |  |  | 10,00 (2,90 - 10,70) | 2,98 C | 3,36 (0,42 - 3,86) | 1678 | 15,50 | 2,36 | 3,02 | 6,62 |  |  | 12,00 (2,70 - 14,10) | 3,82 A | 3,14 (0,31 - 4,47) | 1570 | 14,80
25 + 42 + 42 | 2,38 | 3,81 | 3,81 |  |  | 10,00 (2,90 - 10,70) | 2,67 D | 3,75 (0,39 - 4,53) | 1875 | 17,30 | 2,86 | 4,57 | 4,57 |  |  | 12,00 (2,70 - 13,80) | 3,63 A | 3,31 (0,28 - 4,55) | 1655 | 15,60
[7 empty] | 5,60 A+ | [9 empty] | 3,80 A
25 + 42 + 50 | 2,17 | 3,48 | 4,35 |  |  | 10,00 (2,90 - 10,70) | 2,92 C | 3,43 (0,39 - 3,94) | 1713 | 15,80 | 2,61 | 4,17 | 5,22 |  |  | 12,00 (2,70 - 13,80) | 3,82 A | 3,14 (0,31 - 4,34) | 1570 | 14,80
25 + 42 + 71 | 1,85 | 2,96 | 5,19 |  |  | 10,00 (2,90 - 10,70) | 3,04 B | 3,29 (0,42 - 3,86) | 1643 | 15,10 | 2,22 | 3,56 | 6,22 |  |  | 12,00 (2,70 - 14,10) | 3,85 A | 3,12 (0,31 - 4,46) | 1560 | 14,70
25 + 50 + 50 | 2,00 | 4,00 | 4,00 |  |  | 10,00 (2,90 - 10,70) | 3,08 B | 3,25 (0,43 - 3,67) | 1625 | 15,00 | 2,40 | 4,80 | 4,80 |  |  | 12,00 (2,70 - 13,80) | 3,95 A | 3,04 (0,35 - 4,14) | 1520 | 14,30
25 + 50 + 71 | 1,72 | 3,45 | 4,83 |  |  | 10,00 (2,90 - 10,70) | 3,14 B | 3,18 (0,46 - 3,60) | 1590 | 14,70 | 2,07 | 4,14 | 5,79 |  |  | 12,00 (2,70 - 14,10) | 3,96 A | 3,03 (0,37 - 4,32) | 1515 | 14,20
25 + 71 + 71 | 1,52 | 4,24 | 4,24 |  |  | 10,00 (2,90 - 10,70) | 3,22 A | 3,11 (0,46 - 3,53) | 1555 | 14,30 | 1,82 | 5,09 | 5,09 |  |  | 12,00 (2,70 - 14,40) | 3,91 A | 3,07 (0,38 - 4,43) | 1535 | 14,40
35 + 35 + 35 | 3,20 | 3,20 | 3,20 |  |  | 9,60 (2,90 - 10,10) | 2,89 C | 3,32 (0,39 - 3,75) | 1660 | 15,30 | 4,00 | 4,00 | 4,00 |  |  | 12,00 (2,70 - 13,60) | 3,64 A | 3,30 (0,28 - 4,40) | 1650 | 15,50
35 + 35 + 42 | 3,08 | 3,08 | 3,84 |  |  | 10,00 (2,90 - 10,70) | 2,72 D | 3,68 (0,39 - 4,37) | 1840 | 17,00 | 3,69 | 3,69 | 4,62 |  |  | 12,00 (2,70 - 13,60) | 3,66 A | 3,28 (0,28 - 4,39) | 1640 | 15,40
[7 empty] | 5,60 A+ | [9 empty] | 3,80 A
35 + 35 + 50 | 2,81 | 2,81 | 4,38 |  |  | 10,00 (2,90 - 10,70) | 2,98 C | 3,36 (0,39 - 3,86) | 1678 | 15,50 | 3,37 | 3,37 | 5,26 |  |  | 12,00 (2,70 - 13,80) | 3,85 A | 3,12 (0,31 - 4,32) | 1560 | 14,70
35 + 35 + 71 | 2,39 | 2,39 | 5,22 |  |  | 10,00 (2,90 - 10,70) | 3,04 B | 3,29 (0,42 - 3,79) | 1643 | 15,10 | 2,87 | 2,87 | 6,26 |  |  | 12,00 (2,70 - 14,10) | 3,86 A | 3,11 (0,32 - 4,43) | 1555 | 14,60
35 + 42 + 42 | 2,86 | 3,57 | 3,57 |  |  | 10,00 (2,90 - 10,70) | 2,78 D | 3,60 (0,39 - 4,37) | 1800 | 16,60 | 3,42 | 4,29 | 4,29 |  |  | 12,00 (2,70 - 13,80) | 3,67 A | 3,27 (0,28 - 4,51) | 1635 | 15,40
35 + 42 + 50 | 2,62 | 3,28 | 4,10 |  |  | 10,00 (2,90 - 10,70) | 2,98 C | 3,36 (0,42 - 3,86) | 1678 | 15,50 | 3,15 | 3,93 | 4,92 |  |  | 12,00 (2,70 - 13,80) | 3,86 A | 3,11 (0,32 - 4,30) | 1555 | 14,60
35 + 42 + 71 | 2,25 | 2,82 | 4,93 |  |  | 10,00 (2,90 - 10,70) | 3,04 B | 3,29 (0,42 - 3,79) | 1643 | 15,10 | 2,70 | 3,38 | 5,92 |  |  | 12,00 (2,70 - 14,10) | 3,88 A | 3,09 (0,32 - 4,41) | 1545 | 14,50
35 + 50 + 50 | 2,42 | 3,79 | 3,79 |  |  | 10,00 (2,90 - 10,70) | 3,14 B | 3,18 (0,46 - 3,60) | 1590 | 14,70 | 2,90 | 4,55 | 4,55 |  |  | 12,00 (2,70 - 14,10) | 3,91 A | 3,07 (0,38 - 4,30) | 1535 | 14,40
35 + 50 + 71 | 2,10 | 3,29 | 4,61 |  |  | 10,00 (2,90 - 10,70) | 3,22 A | 3,11 (0,46 - 3,53) | 1555 | 14,30 | 2,52 | 3,95 | 5,53 |  |  | 12,00 (2,70 - 14,40) | 3,93 A | 3,05 (0,38 - 4,41) | 1525 | 14,30
35 + 71 + 71 | 1,86 | 4,07 | 4,07 |  |  | 10,00 (2,90 - 10,70) | 3,21 A | 3,12 (0,47 - 3,53) | 1560 | 14,40 | 2,24 | 4,88 | 4,88 |  |  | 12,00 (2,70 - 14,40) | 3,95 A | 3,04 (0,39 - 4,39) | 1520 | 14,30
42 + 42 + 42 | 3,33 | 3,33 | 3,33 |  |  | 9,99 (2,90 - 10,70) | 2,78 D | 3,60 (0,39 - 4,29) | 1800 | 16,60 | 4,00 | 4,00 | 4,00 |  |  | 12,00 (2,70 - 13,80) | 3,68 A | 3,26 (0,28 - 4,42) | 1630 | 15,30
42 + 42 + 50 | 3,08 | 3,08 | 3,84 |  |  | 10,00 (2,90 - 10,70) | 3,04 B | 3,29 (0,42 - 3,86) | 1643 | 15,10 | 3,69 | 3,69 | 4,62 |  |  | 12,00 (2,70 - 14,10) | 3,87 A | 3,10 (0,32 - 4,42) | 1550 | 14,60
42 + 42 + 71 | 2,67 | 2,67 | 4,66 |  |  | 10,00 (2,90 - 10,70) | 3,11 B | 3,22 (0,42 - 3,72) | 1608 | 14,80 | 3,20 | 3,20 | 5,60 |  |  | 12,00 (2,70 - 14,40) | 3,90 A | 3,08 (0,32 - 4,54) | 1540 | 14,50
42 + 50 + 50 | 2,86 | 3,57 | 3,57 |  |  | 10,00 (2,90 - 10,70) | 3,14 B | 3,18 (0,46 - 3,60) | 1590 | 14,70 | 3,42 | 4,29 | 4,29 |  |  | 12,00 (2,70 - 14,10) | 3,92 A | 3,06 (0,38 - 4,28) | 1530 | 14,40
42 + 50 + 71 | 2,49 | 3,13 | 4,38 |  |  | 10,00 (2,90 - 10,70) | 3,22 A | 3,11 (0,46 - 3,53) | 1555 | 14,30 | 3,00 | 3,75 | 5,25 |  |  | 12,00 (2,70 - 14,40) | 3,95 A | 3,04 (0,39 - 4,40) | 1520 | 14,30
50 + 50 + 50 | 3,33 | 3,33 | 3,33 |  |  | 9,99 (2,90 - 10,70) | 3,23 A | 3,10 (0,51 - 3,50) | 1548 | 14,30 | 4,00 | 4,00 | 4,00 |  |  | 12,00 (2,70 - 14,40) | 3,96 A | 3,03 (0,46 - 4,35) | 1515 | 14,20
50 + 50 + 71 | 2,94 | 2,94 | 4,12 |  |  | 10,00 (2,90 - 10,70) | 3,23 A | 3,10 (0,51 - 3,50) | 1548 | 14,30 | 3,53 | 3,53 | 4,94 |  |  | 12,00 (2,70 - 14,40) | 3,97 A | 3,02 (0,48 - 4,34) | 1510 | 14,20
4 Räume
16 + 16 + 16 + 16 | 1,60 | 1,60 | 1,60 | 1,60 |  | 6,40 (2,90 - 10,60) | 3,50 A | 1,83 (0,42 - 4,13) | 915 | 8,40 | 2,88 | 2,88 | 2,88 | 2,88 |  | 11,52 (3,40 - 14,20) | 3,65 A | 3,16 (0,39 - 4,72) | 1580 | 14,80
16 + 16 + 16 + 20 | 1,60 | 1,60 | 1,60 | 2,00 |  | 6,80 (2,90 - 10,60) | 3,43 A | 1,98 (0,42 - 4,13) | 990 | 9,10 | 2,71 | 2,71 | 2,71 | 3,39 |  | 11,52 (3,40 - 14,20) | 3,73 A | 3,09 (0,39 - 4,65) | 1545 | 14,50
16 + 16 + 16 + 25 | 1,60 | 1,60 | 1,60 | 2,50 |  | 7,30 (2,90 - 10,60) | 3,36 A | 2,17 (0,42 - 4,13) | 1085 | 10,00 | 2,52 | 2,52 | 2,52 | 3,96 |  | 11,52 (3,40 - 14,20) | 3,73 A | 3,09 (0,39 - 4,65) | 1545 | 14,50
16 + 16 + 16 + 35 | 1,60 | 1,60 | 1,60 | 3,20 |  | 8,00 (2,90 - 10,60) | 3,25 A | 2,46 (0,42 - 4,05) | 1230 | 11,30 | 2,30 | 2,30 | 2,30 | 4,62 |  | 11,52 (3,40 - 14,20) | 3,76 A | 3,06 (0,39 - 4,61) | 1530 | 14,40
16 + 16 + 16 + 42 | 1,60 | 1,60 | 1,60 | 4,00 |  | 8,80 (2,90 - 10,60) | 3,10 B | 2,84 (0,42 - 4,05) | 1420 | 13,10 | 2,09 | 2,09 | 2,09 | 5,25 |  | 11,52 (3,40 - 14,20) | 3,78 A | 3,05 (0,40 - 4,60) | 1525 | 14,30
16 + 16 + 16 + 50 | 1,60 | 1,60 | 1,60 | 5,00 |  | 9,80 (2,90 - 10,60) | 3,03 B | 3,24 (0,47 - 3,83) | 1618 | 14,90 | 1,88 | 1,88 | 1,88 | 5,88 |  | 11,52 (3,40 - 14,20) | 3,88 A | 2,97 (0,46 - 4,46) | 1485 | 14,00
16 + 16 + 16 + 71 | 1,36 | 1,36 | 1,36 | 5,92 |  | 10,00 (2,90 - 10,60) | 3,02 B | 3,32 (0,47 - 3,75) | 1658 | 15,30 | 1,56 | 1,56 | 1,56 | 6,84 |  | 11,52 (3,40 - 14,20) | 3,89 A | 2,96 (0,46 - 4,44) | 1480 | 13,90
16 + 16 + 20 + 20 | 1,60 | 1,60 | 2,00 | 2,00 |  | 7,20 (2,90 - 10,60) | 3,43 A | 2,10 (0,42 - 4,04) | 1050 | 9,70 | 2,56 | 2,56 | 3,20 | 3,20 |  | 11,52 (3,40 - 14,20) | 3,80 A | 3,03 (0,39 - 4,59) | 1515 | 14,20
16 + 16 + 20 + 25 | 1,60 | 1,60 | 2,00 | 2,50 |  | 7,70 (2,90 - 10,60) | 3,30 A | 2,33 (0,42 - 4,04) | 1165 | 10,70 | 2,39 | 2,39 | 2,99 | 3,75 |  | 11,52 (3,40 - 14,20) | 3,80 A | 3,03 (0,39 - 4,59) | 1515 | 14,20
16 + 16 + 20 + 35 | 1,60 | 1,60 | 2,00 | 3,20 |  | 8,40 (2,90 - 10,60) | 3,24 A | 2,59 (0,42 - 3,96) | 1295 | 11,90 | 2,19 | 2,19 | 2,74 | 4,40 |  | 11,52 (3,40 - 14,20) | 3,84 A | 3,00 (0,40 - 4,55) | 1500 | 14,10
16 + 16 + 20 + 42 | 1,60 | 1,60 | 2,00 | 4,00 |  | 9,20 (2,90 - 10,60) | 3,05 B | 3,02 (0,42 - 3,96) | 1510 | 13,90 | 2,00 | 2,00 | 2,50 | 5,02 |  | 11,52 (3,40 - 14,20) | 3,85 A | 2,99 (0,40 - 4,53) | 1495 | 14,10
16 + 16 + 20 + 50 | 1,57 | 1,57 | 1,96 | 4,90 |  | 10,00 (2,90 - 10,60) | 2,95 C | 3,39 (0,47 - 3,83) | 1693 | 15,60 | 1,81 | 1,81 | 2,25 | 5,65 |  | 11,52 (3,40 - 14,20) | 3,96 A | 2,91 (0,46 - 4,40) | 1455 | 13,70
16 + 16 + 20 + 71 | 1,31 | 1,31 | 1,64 | 5,74 |  | 10,00 (2,90 - 10,80) | 3,02 B | 3,32 (0,47 - 3,91) | 1658 | 15,30 | 1,51 | 1,51 | 1,89 | 6,61 |  | 11,52 (3,40 - 14,20) | 3,97 A | 2,90 (0,46 - 4,38) | 1450 | 13,60
16 + 16 + 25 + 25 | 1,60 | 1,60 | 2,50 | 2,50 |  | 8,20 (2,90 - 10,60) | 3,24 A | 2,53 (0,42 - 4,04) | 1265 | 11,70 | 2,25 | 2,25 | 3,51 | 3,51 |  | 11,52 (3,40 - 14,20) | 3,80 A | 3,03 (0,39 - 4,59) | 1515 | 14,20
16 + 16 + 25 + 35 | 1,60 | 1,60 | 2,50 | 3,20 |  | 8,90 (2,90 - 10,60) | 3,13 B | 2,84 (0,42 - 3,96) | 1420 | 13,10 | 2,07 | 2,07 | 3,24 | 4,14 |  | 11,52 (3,40 - 14,20) | 3,84 A | 3,00 (0,40 - 4,55) | 1500 | 14,10
16 + 16 + 25 + 42 | 1,60 | 1,60 | 2,50 | 4,00 |  | 9,70 (2,90 - 10,60) | 2,96 C | 3,28 (0,42 - 3,96) | 1640 | 15,10 | 1,90 | 1,90 | 2,97 | 4,75 |  | 11,52 (3,40 - 14,20) | 3,85 A | 2,99 (0,40 - 4,53) | 1495 | 14,10
16 + 16 + 25 + 50 | 1,50 | 1,50 | 2,33 | 4,67 |  | 10,00 (2,90 - 10,60) | 2,95 C | 3,39 (0,47 - 3,83) | 1693 | 15,60 | 1,72 | 1,72 | 2,69 | 5,39 |  | 11,52 (3,40 - 14,20) | 3,96 A | 2,91 (0,46 - 4,40) | 1455 | 13,70
16 + 16 + 25 + 71 | 1,26 | 1,26 | 1,97 | 5,51 |  | 10,00 (2,90 - 10,80) | 3,02 B | 3,32 (0,47 - 3,91) | 1658 | 15,30 | 1,45 | 1,45 | 2,27 | 6,35 |  | 11,52 (3,40 - 14,20) | 3,97 A | 2,90 (0,46 - 4,38) | 1450 | 13,60
16 + 16 + 35 + 35 | 1,60 | 1,60 | 3,20 | 3,20 |  | 9,60 (2,90 - 10,60) | 3,07 B | 3,13 (0,43 - 3,96) | 1565 | 14,40 | 1,92 | 1,92 | 3,84 | 3,84 |  | 11,52 (3,40 - 14,20) | 3,87 A | 2,98 (0,42 - 4,50) | 1490 | 14,00
16 + 16 + 35 + 42 | 1,54 | 1,54 | 3,07 | 3,85 |  | 10,00 (2,90 - 10,60) | 2,92 C | 3,43 (0,43 - 3,88) | 1715 | 15,80 | 1,77 | 1,77 | 3,54 | 4,44 |  | 11,52 (3,40 - 14,20) | 3,88 A | 2,97 (0,42 - 4,42) | 1485 | 14,00
16 + 16 + 35 + 50 | 1,40 | 1,40 | 2,81 | 4,39 |  | 10,00 (2,90 - 10,60) | 3,02 B | 3,32 (0,47 - 3,75) | 1658 | 15,30 | 1,62 | 1,62 | 3,23 | 5,05 |  | 11,52 (3,40 - 14,20) | 3,99 A | 2,89 (0,48 - 4,36) | 1445 | 13,60
16 + 16 + 35 + 71 | 1,19 | 1,19 | 2,39 | 5,23 |  | 10,00 (2,90 - 10,80) | 3,02 B | 3,32 (0,50 - 3,84) | 1658 | 15,30 | 1,38 | 1,38 | 2,74 | 6,02 |  | 11,52 (3,40 - 14,40) | 3,93 A | 2,93 (0,49 - 4,41) | 1465 | 13,80
16 + 16 + 42 + 42 | 1,43 | 1,43 | 3,57 | 3,57 |  | 10,00 (2,90 - 10,60) | 2,92 C | 3,43 (0,43 - 3,88) | 1715 | 15,80 | 1,65 | 1,65 | 4,11 | 4,11 |  | 11,52 (3,40 - 14,20) | 3,89 A | 2,96 (0,42 - 4,41) | 1480 | 13,90
16 + 16 + 42 + 50 | 1,31 | 1,31 | 3,28 | 4,10 |  | 10,00 (2,90 - 10,80) | 3,02 B | 3,32 (0,47 - 3,91) | 1658 | 15,30 | 1,51 | 1,51 | 3,78 | 4,72 |  | 11,52 (3,40 - 14,20) | 3,93 A | 2,93 (0,49 - 4,34) | 1465 | 13,80
16 + 16 + 42 + 71 | 1,13 | 1,13 | 2,81 | 4,93 |  | 10,00 (3,00 - 11,00) | 3,02 B | 3,32 (0,51 - 4,00) | 1658 | 15,30 | 1,30 | 1,30 | 3,24 | 5,68 |  | 11,52 (3,40 - 14,40) | 3,95 A | 2,92 (0,49 - 4,39) | 1460 | 13,70
16 + 16 + 50 + 50 | 1,21 | 1,21 | 3,79 | 3,79 |  | 10,00 (2,90 - 10,80) | 3,04 B | 3,29 (0,55 - 3,79) | 1645 | 15,20 | 1,40 | 1,40 | 4,36 | 4,36 |  | 11,52 (3,40 - 14,40) | 3,95 A | 2,92 (0,57 - 4,36) | 1460 | 13,70
16 + 16 + 50 + 71 | 1,05 | 1,05 | 3,29 | 4,61 |  | 10,00 (3,00 - 11,00) | 3,04 B | 3,29 (0,59 - 3,95) | 1645 | 15,20 | 1,21 | 1,21 | 3,79 | 5,31 |  | 11,52 (3,40 - 14,40) | 3,95 A | 2,92 (0,58 - 4,34) | 1460 | 13,70
16 + 16 + 71 + 71 | 0,93 | 0,93 | 4,07 | 4,07 |  | 10,00 (3,00 - 11,20) | 3,04 B | 3,29 (0,60 - 4,03) | 1645 | 15,20 | 1,07 | 1,07 | 4,69 | 4,69 |  | 11,52 (3,40 - 14,40) | 3,96 A | 2,91 (0,59 - 4,39) | 1455 | 13,70
16 + 20 + 20 + 20 | 1,60 | 2,00 | 2,00 | 2,00 |  | 7,60 (2,90 - 10,60) | 3,32 A | 2,29 (0,42 - 4,05) | 1145 | 10,60 | 2,43 | 3,03 | 3,03 | 3,03 |  | 11,52 (3,40 - 14,20) | 3,88 A | 2,97 (0,39 - 4,52) | 1485 | 14,00
16 + 20 + 20 + 25 | 1,60 | 2,00 | 2,00 | 2,50 |  | 8,10 (2,90 - 10,60) | 3,29 A | 2,46 (0,42 - 4,05) | 1230 | 11,30 | 2,28 | 2,84 | 2,84 | 3,56 |  | 11,52 (3,40 - 14,20) | 3,88 A | 2,97 (0,39 - 4,52) | 1485 | 14,00
16 + 20 + 20 + 35 | 1,60 | 2,00 | 2,00 | 3,20 |  | 8,80 (2,90 - 10,60) | 3,18 B | 2,77 (0,42 - 3,96) | 1385 | 12,80 | 2,09 | 2,62 | 2,62 | 4,19 |  | 11,52 (3,40 - 14,20) | 3,92 A | 2,94 (0,40 - 4,48) | 1470 | 13,80
16 + 20 + 20 + 42 | 1,60 | 2,00 | 2,00 | 4,00 |  | 9,60 (2,90 - 10,60) | 3,00 C | 3,20 (0,42 - 3,96) | 1600 | 14,80 | 1,92 | 2,40 | 2,40 | 4,80 |  | 11,52 (3,40 - 14,20) | 3,93 A | 2,93 (0,40 - 4,47) | 1465 | 13,80
16 + 20 + 20 + 50 | 1,50 | 1,89 | 1,89 | 4,72 |  | 10,00 (2,90 - 10,60) | 3,02 B | 3,32 (0,47 - 3,75) | 1658 | 15,30 | 1,74 | 2,17 | 2,17 | 5,44 |  | 11,52 (3,40 - 14,20) | 4,04 A | 2,85 (0,46 - 4,33) | 1425 | 13,40
16 + 20 + 20 + 71 | 1,26 | 1,59 | 1,59 | 5,56 |  | 10,00 (2,90 - 10,80) | 3,02 B | 3,32 (0,50 - 3,83) | 1658 | 15,30 | 1,46 | 1,83 | 1,83 | 6,40 |  | 11,52 (3,40 - 14,20) | 4,06 A | 2,84 (0,48 - 4,31) | 1420 | 13,30
16 + 20 + 25 + 25 | 1,60 | 2,00 | 2,50 | 2,50 |  | 8,60 (2,90 - 10,60) | 3,15 B | 2,73 (0,42 - 4,05) | 1365 | 12,60 | 2,14 | 2,68 | 3,35 | 3,35 |  | 11,52 (3,40 - 14,20) | 3,88 A | 2,97 (0,39 - 4,52) | 1485 | 14,00
16 + 20 + 25 + 35 | 1,60 | 2,00 | 2,50 | 3,20 |  | 9,30 (2,90 - 10,60) | 3,08 B | 3,02 (0,42 - 3,96) | 1510 | 13,90 | 1,98 | 2,48 | 3,10 | 3,96 |  | 11,52 (3,40 - 14,20) | 3,92 A | 2,94 (0,40 - 4,48) | 1470 | 13,80
16 + 20 + 25 + 42 | 1,58 | 1,98 | 2,48 | 3,96 |  | 10,00 (2,90 - 10,60) | 2,92 C | 3,43 (0,42 - 3,96) | 1715 | 15,80 | 1,82 | 2,28 | 2,85 | 4,57 |  | 11,52 (3,40 - 14,20) | 3,93 A | 2,93 (0,40 - 4,47) | 1465 | 13,80
16 + 20 + 25 + 50 | 1,44 | 1,80 | 2,25 | 4,51 |  | 10,00 (2,90 - 10,60) | 3,02 B | 3,32 (0,47 - 3,75) | 1658 | 15,30 | 1,66 | 2,08 | 2,59 | 5,19 |  | 11,52 (3,40 - 14,20) | 4,04 A | 2,85 (0,46 - 4,33) | 1425 | 13,40
16 + 20 + 25 + 71 | 1,22 | 1,53 | 1,91 | 5,34 |  | 10,00 (2,90 - 10,80) | 3,02 B | 3,32 (0,50 - 3,83) | 1658 | 15,30 | 1,40 | 1,76 | 2,20 | 6,16 |  | 11,52 (3,40 - 14,40) | 4,06 A | 2,84 (0,48 - 4,38) | 1420 | 13,30
16 + 20 + 35 + 35 | 1,60 | 2,00 | 3,20 | 3,20 |  | 10,00 (2,90 - 10,60) | 2,92 C | 3,43 (0,43 - 3,88) | 1715 | 15,80 | 1,84 | 2,30 | 3,69 | 3,69 |  | 11,52 (3,40 - 14,20) | 3,95 A | 2,92 (0,42 - 4,37) | 1460 | 13,70
16 + 20 + 35 + 42 | 1,48 | 1,85 | 2,96 | 3,71 |  | 10,00 (2,90 - 10,60) | 2,92 C | 3,43 (0,43 - 3,88) | 1715 | 15,80 | 1,71 | 2,13 | 3,41 | 4,27 |  | 11,52 (3,40 - 14,20) | 3,96 A | 2,91 (0,42 - 4,36) | 1455 | 13,70
16 + 20 + 35 + 50 | 1,36 | 1,69 | 2,71 | 4,24 |  | 10,00 (2,90 - 10,60) | 3,02 B | 3,32 (0,47 - 3,75) | 1658 | 15,30 | 1,56 | 1,95 | 3,12 | 4,89 |  | 11,52 (3,40 - 14,20) | 4,00 A | 2,88 (0,49 - 4,29) | 1440 | 13,50
16 + 20 + 35 + 71 | 1,16 | 1,45 | 2,32 | 5,07 |  | 10,00 (2,90 - 10,80) | 3,08 B | 3,25 (0,51 - 3,84) | 1623 | 15,00 | 1,34 | 1,67 | 2,67 | 5,84 |  | 11,52 (3,40 - 14,40) | 4,01 A | 2,87 (0,49 - 4,34) | 1435 | 13,50
16 + 20 + 42 + 42 | 1,38 | 1,72 | 3,45 | 3,45 |  | 10,00 (2,90 - 10,60) | 2,99 C | 3,35 (0,43 - 3,88) | 1675 | 15,40 | 1,59 | 1,99 | 3,97 | 3,97 |  | 11,52 (3,40 - 14,20) | 3,97 A | 2,90 (0,42 - 4,34) | 1450 | 13,60
16 + 20 + 42 + 50 | 1,27 | 1,59 | 3,17 | 3,97 |  | 10,00 (2,90 - 10,80) | 3,02 B | 3,32 (0,50 - 3,83) | 1658 | 15,30 | 1,46 | 1,83 | 3,66 | 4,57 |  | 11,52 (3,40 - 14,20) | 4,01 A | 2,87 (0,49 - 4,28) | 1435 | 13,50
16 + 20 + 42 + 71 | 1,10 | 1,37 | 2,74 | 4,79 |  | 10,00 (3,00 - 11,00) | 3,08 B | 3,25 (0,51 - 3,92) | 1623 | 15,00 | 1,26 | 1,58 | 3,16 | 5,52 |  | 11,52 (3,40 - 14,40) | 4,03 A | 2,86 (0,50 - 4,33) | 1430 | 13,40
16 + 20 + 50 + 50 | 1,17 | 1,47 | 3,68 | 3,68 |  | 10,00 (2,90 - 10,80) | 3,04 B | 3,29 (0,56 - 3,79) | 1645 | 15,20 | 1,35 | 1,69 | 4,24 | 4,24 |  | 11,52 (3,40 - 14,40) | 4,01 A | 2,87 (0,58 - 4,30) | 1435 | 13,50
16 + 20 + 50 + 71 | 1,02 | 1,28 | 3,21 | 4,49 |  | 10,00 (3,00 - 11,00) | 3,04 B | 3,29 (0,59 - 3,87) | 1645 | 15,20 | 1,18 | 1,48 | 3,69 | 5,17 |  | 11,52 (3,40 - 14,40) | 4,03 A | 2,86 (0,59 - 4,34) | 1430 | 13,40
16 + 25 + 25 + 25 | 1,60 | 2,50 | 2,50 | 2,50 |  | 9,10 (2,90 - 10,60) | 3,08 B | 2,95 (0,42 - 4,05) | 1475 | 13,60 | 2,04 | 3,16 | 3,16 | 3,16 |  | 11,52 (3,40 - 14,20) | 3,88 A | 2,97 (0,39 - 4,52) | 1485 | 14,00
16 + 25 + 25 + 35 | 1,60 | 2,50 | 2,50 | 3,20 |  | 9,80 (2,90 - 10,60) | 2,93 C | 3,35 (0,42 - 3,96) | 1675 | 15,40 | 1,88 | 2,94 | 2,94 | 3,76 |  | 11,52 (3,40 - 14,20) | 3,92 A | 2,94 (0,40 - 4,48) | 1470 | 13,80
16 + 25 + 25 + 42 | 1,51 | 2,36 | 2,36 | 3,77 |  | 10,00 (2,90 - 10,60) | 2,92 C | 3,43 (0,42 - 3,96) | 1715 | 15,80 | 1,73 | 2,72 | 2,72 | 4,35 |  | 11,52 (3,40 - 14,20) | 3,93 A | 2,93 (0,40 - 4,47) | 1465 | 13,80
16 + 25 + 25 + 50 | 1,37 | 2,16 | 2,16 | 4,31 |  | 10,00 (2,90 - 10,60) | 3,02 B | 3,32 (0,47 - 3,75) | 1658 | 15,30 | 1,59 | 2,48 | 2,48 | 4,97 |  | 11,52 (3,40 - 14,20) | 4,04 A | 2,85 (0,46 - 4,33) | 1425 | 13,40
16 + 25 + 25 + 71 | 1,17 | 1,84 | 1,84 | 5,15 |  | 10,00 (2,90 - 10,80) | 3,02 B | 3,32 (0,50 - 3,83) | 1658 | 15,30 | 1,35 | 2,12 | 2,12 | 5,93 |  | 11,52 (3,40 - 14,40) | 4,06 A | 2,84 (0,48 - 4,38) | 1420 | 13,30
16 + 25 + 35 + 35 | 1,52 | 2,38 | 3,05 | 3,05 |  | 10,00 (2,90 - 10,60) | 2,92 C | 3,43 (0,43 - 3,88) | 1715 | 15,80 | 1,76 | 2,74 | 3,51 | 3,51 |  | 11,52 (3,40 - 14,20) | 3,95 A | 2,92 (0,42 - 4,37) | 1460 | 13,70
16 + 25 + 35 + 42 | 1,42 | 2,21 | 2,83 | 3,54 |  | 10,00 (2,90 - 10,60) | 2,92 C | 3,43 (0,43 - 3,88) | 1715 | 15,80 | 1,63 | 2,55 | 3,26 | 4,08 |  | 11,52 (3,40 - 14,20) | 3,96 A | 2,91 (0,42 - 4,36) | 1455 | 13,70
16 + 25 + 35 + 50 | 1,30 | 2,03 | 2,60 | 4,07 |  | 10,00 (2,90 - 10,80) | 3,02 B | 3,32 (0,47 - 3,91) | 1658 | 15,30 | 1,50 | 2,34 | 3,00 | 4,68 |  | 11,52 (3,40 - 14,20) | 4,00 A | 2,88 (0,49 - 4,29) | 1440 | 13,50
16 + 25 + 35 + 71 | 1,11 | 1,75 | 2,24 | 4,90 |  | 10,00 (3,00 - 11,00) | 3,08 B | 3,25 (0,51 - 4,00) | 1623 | 15,00 | 1,29 | 2,01 | 2,58 | 5,64 |  | 11,52 (3,40 - 14,40) | 4,01 A | 2,87 (0,49 - 4,34) | 1435 | 13,50
16 + 25 + 42 + 42 | 1,31 | 2,07 | 3,31 | 3,31 |  | 10,00 (2,90 - 10,80) | 2,99 C | 3,35 (0,43 - 4,05) | 1675 | 15,40 | 1,52 | 2,38 | 3,81 | 3,81 |  | 11,52 (3,40 - 14,20) | 3,97 A | 2,90 (0,42 - 4,34) | 1450 | 13,60
16 + 25 + 42 + 50 | 1,22 | 1,91 | 3,05 | 3,82 |  | 10,00 (2,90 - 10,80) | 3,02 B | 3,32 (0,50 - 3,83) | 1658 | 15,30 | 1,40 | 2,20 | 3,52 | 4,40 |  | 11,52 (3,40 - 14,40) | 4,01 A | 2,87 (0,49 - 4,35) | 1435 | 13,50
16 + 25 + 42 + 71 | 1,05 | 1,66 | 2,65 | 4,64 |  | 10,00 (3,00 - 11,00) | 3,08 B | 3,25 (0,51 - 3,92) | 1623 | 15,00 | 1,22 | 1,91 | 3,05 | 5,34 |  | 11,52 (3,40 - 14,40) | 4,03 A | 2,86 (0,50 - 4,33) | 1430 | 13,40
16 + 25 + 50 + 50 | 1,13 | 1,77 | 3,55 | 3,55 |  | 10,00 (2,90 - 10,80) | 3,04 B | 3,29 (0,56 - 3,79) | 1645 | 15,20 | 1,30 | 2,04 | 4,09 | 4,09 |  | 11,52 (3,40 - 14,40) | 4,01 A | 2,87 (0,58 - 4,30) | 1435 | 13,50
16 + 25 + 50 + 71 | 0,99 | 1,55 | 3,11 | 4,35 |  | 10,00 (3,00 - 11,20) | 3,04 B | 3,29 (0,59 - 4,03) | 1645 | 15,20 | 1,14 | 1,79 | 3,58 | 5,01 |  | 11,52 (3,40 - 14,40) | 4,03 A | 2,86 (0,59 - 4,34) | 1430 | 13,40
16 + 35 + 35 + 35 | 1,42 | 2,86 | 2,86 | 2,86 |  | 10,00 (2,90 - 10,60) | 2,99 C | 3,35 (0,43 - 3,80) | 1675 | 15,40 | 1,65 | 3,29 | 3,29 | 3,29 |  | 11,52 (3,40 - 14,20) | 3,99 A | 2,89 (0,43 - 4,33) | 1445 | 13,60
16 + 35 + 35 + 42 | 1,33 | 2,67 | 2,67 | 3,33 |  | 10,00 (2,90 - 10,60) | 2,99 C | 3,35 (0,46 - 3,80) | 1675 | 15,40 | 1,54 | 3,07 | 3,07 | 3,84 |  | 11,52 (3,40 - 14,20) | 4,00 A | 2,88 (0,43 - 4,32) | 1440 | 13,50
16 + 35 + 35 + 50 | 1,23 | 2,46 | 2,46 | 3,85 |  | 10,00 (2,90 - 10,80) | 3,02 B | 3,32 (0,51 - 3,84) | 1658 | 15,30 | 1,41 | 2,84 | 2,84 | 4,43 |  | 11,52 (3,40 - 14,40) | 4,03 A | 2,86 (0,50 - 4,32) | 1430 | 13,40
16 + 35 + 35 + 71 | 1,07 | 2,13 | 2,13 | 4,67 |  | 10,00 (3,00 - 11,00) | 3,08 B | 3,25 (0,54 - 3,92) | 1623 | 15,00 | 1,22 | 2,46 | 2,46 | 5,38 |  | 11,52 (3,40 - 14,40) | 4,04 A | 2,85 (0,52 - 4,37) | 1425 | 13,40
16 + 35 + 42 + 42 | 1,24 | 2,50 | 3,13 | 3,13 |  | 10,00 (2,90 - 10,80) | 2,99 C | 3,35 (0,46 - 3,96) | 1675 | 15,40 | 1,44 | 2,88 | 3,60 | 3,60 |  | 11,52 (3,40 - 14,40) | 4,01 A | 2,87 (0,43 - 4,44) | 1435 | 13,50
16 + 35 + 42 + 50 | 1,16 | 2,32 | 2,90 | 3,62 |  | 10,00 (2,90 - 10,80) | 3,08 B | 3,25 (0,51 - 3,84) | 1623 | 15,00 | 1,34 | 2,67 | 3,34 | 4,17 |  | 11,52 (3,40 - 14,40) | 4,04 A | 2,85 (0,51 - 4,38) | 1425 | 13,40
16 + 35 + 42 + 71 | 1,01 | 2,03 | 2,53 | 4,43 |  | 10,00 (3,00 - 11,20) | 3,08 B | 3,25 (0,54 - 4,08) | 1623 | 15,00 | 1,17 | 2,33 | 2,92 | 5,10 |  | 11,52 (3,40 - 14,40) | 4,06 A | 2,84 (0,52 - 4,36) | 1420 | 13,30
16 + 35 + 50 + 50 | 1,08 | 2,16 | 3,38 | 3,38 |  | 10,00 (3,00 - 11,00) | 3,04 B | 3,29 (0,59 - 3,87) | 1645 | 15,20 | 1,25 | 2,49 | 3,89 | 3,89 |  | 11,52 (3,40 - 14,40) | 3,97 A | 2,90 (0,60 - 4,33) | 1450 | 13,60
16 + 35 + 50 + 71 | 0,95 | 1,90 | 2,98 | 4,17 |  | 10,00 (3,00 - 11,20) | 3,04 B | 3,29 (0,60 - 4,03) | 1645 | 15,20 | 1,10 | 2,19 | 3,43 | 4,80 |  | 11,52 (3,40 - 14,40) | 3,99 A | 2,89 (0,62 - 4,31) | 1445 | 13,60
16 + 42 + 42 + 42 | 1,18 | 2,94 | 2,94 | 2,94 |  | 10,00 (2,90 - 10,80) | 2,99 C | 3,35 (0,46 - 3,96) | 1675 | 15,40 | 1,35 | 3,39 | 3,39 | 3,39 |  | 11,52 (3,40 - 14,40) | 4,03 A | 2,86 (0,45 - 4,42) | 1430 | 13,40
16 + 42 + 42 + 50 | 1,10 | 2,74 | 2,74 | 3,42 |  | 10,00 (3,00 - 11,00) | 3,08 B | 3,25 (0,51 - 3,92) | 1623 | 15,00 | 1,25 | 3,16 | 3,16 | 3,95 |  | 11,52 (3,40 - 14,40) | 4,06 A | 2,84 (0,52 - 4,36) | 1420 | 13,30
16 + 42 + 42 + 71 | 0,96 | 2,41 | 2,41 | 4,22 |  | 10,00 (3,00 - 11,20) | 3,08 B | 3,25 (0,54 - 4,08) | 1623 | 15,00 | 1,10 | 2,78 | 2,78 | 4,86 |  | 11,52 (3,40 - 14,40) | 4,07 A | 2,83 (0,53 - 4,34) | 1415 | 13,30
16 + 42 + 50 + 50 | 1,02 | 2,56 | 3,21 | 3,21 |  | 10,00 (3,00 - 11,00) | 3,04 B | 3,29 (0,59 - 3,87) | 1645 | 15,20 | 1,18 | 2,96 | 3,69 | 3,69 |  | 11,52 (3,40 - 14,40) | 3,99 A | 2,89 (0,62 - 4,32) | 1445 | 13,60
16 + 50 + 50 + 50 | 0,97 | 3,01 | 3,01 | 3,01 |  | 10,00 (3,00 - 11,20) | 2,99 C | 3,35 (0,65 - 4,08) | 1673 | 15,40 | 1,11 | 3,47 | 3,47 | 3,47 |  | 11,52 (3,40 - 14,40) | 3,89 A | 2,96 (0,72 - 4,35) | 1480 | 13,90
20 + 20 + 20 + 20 | 2,00 | 2,00 | 2,00 | 2,00 |  | 8,00 (2,90 - 10,60) | 3,25 A | 2,46 (0,42 - 4,05) | 1230 | 11,30 | 2,88 | 2,88 | 2,88 | 2,88 |  | 11,52 (3,40 - 14,20) | 3,96 A | 2,91 (0,39 - 4,46) | 1455 | 13,70
20 + 20 + 20 + 25 | 2,00 | 2,00 | 2,00 | 2,50 |  | 8,50 (2,90 - 10,60) | 3,20 B | 2,66 (0,42 - 4,05) | 1330 | 12,30 | 2,80 | 2,80 | 2,80 | 3,50 |  | 11,90 (3,40 - 14,20) | 3,88 A | 3,07 (0,39 - 4,46) | 1535 | 14,40
20 + 20 + 20 + 35 | 2,00 | 2,00 | 2,00 | 3,20 |  | 9,20 (2,90 - 10,60) | 3,12 B | 2,95 (0,42 - 3,96) | 1475 | 13,60 | 2,61 | 2,61 | 2,61 | 4,17 |  | 12,00 (3,40 - 14,20) | 3,95 A | 3,04 (0,40 - 4,42) | 1520 | 14,30
20 + 20 + 20 + 42 | 2,00 | 2,00 | 2,00 | 4,00 |  | 10,00 (2,90 - 10,60) | 2,92 C | 3,43 (0,43 - 3,96) | 1715 | 15,80 | 2,40 | 2,40 | 2,40 | 4,80 |  | 12,00 (3,40 - 14,20) | 3,96 A | 3,03 (0,42 - 4,40) | 1515 | 14,20
[7 empty] | 5,60 A+ | [9 empty] | 3,80 A
20 + 20 + 20 + 50 | 1,82 | 1,82 | 1,82 | 4,54 |  | 10,00 (2,90 - 10,60) | 3,02 B | 3,32 (0,47 - 3,75) | 1658 | 15,30 | 2,18 | 2,18 | 2,18 | 5,46 |  | 12,00 (3,40 - 14,20) | 4,00 A | 3,00 (0,48 - 4,27) | 1500 | 14,10
20 + 20 + 20 + 71 | 1,54 | 1,54 | 1,54 | 5,38 |  | 10,00 (2,90 - 10,80) | 3,02 B | 3,32 (0,50 - 3,84) | 1658 | 15,30 | 1,85 | 1,85 | 1,85 | 6,45 |  | 12,00 (3,40 - 14,40) | 4,01 A | 2,99 (0,48 - 4,31) | 1495 | 14,10
20 + 20 + 25 + 25 | 2,00 | 2,00 | 2,50 | 2,50 |  | 9,00 (2,90 - 10,60) | 3,09 B | 2,91 (0,42 - 4,05) | 1455 | 13,40 | 2,67 | 2,67 | 3,33 | 3,33 |  | 12,00 (3,40 - 14,20) | 3,91 A | 3,07 (0,39 - 4,46) | 1535 | 14,40
20 + 20 + 25 + 35 | 2,00 | 2,00 | 2,50 | 3,20 |  | 9,70 (2,90 - 10,60) | 3,03 B | 3,20 (0,42 - 3,96) | 1600 | 14,80 | 2,47 | 2,47 | 3,09 | 3,97 |  | 12,00 (3,40 - 14,20) | 3,95 A | 3,04 (0,40 - 4,42) | 1520 | 14,30
[7 empty] | 5,60 A+ | [9 empty] | 3,80 A
20 + 20 + 25 + 42 | 1,90 | 1,90 | 2,38 | 3,82 |  | 10,00 (2,90 - 10,60) | 2,92 C | 3,43 (0,43 - 3,96) | 1715 | 15,80 | 2,29 | 2,29 | 2,85 | 4,57 |  | 12,00 (3,40 - 14,20) | 3,96 A | 3,03 (0,42 - 4,40) | 1515 | 14,20
[7 empty] | 5,60 A+ | [9 empty] | 3,80 A
20 + 20 + 25 + 50 | 1,74 | 1,74 | 2,17 | 4,35 |  | 10,00 (2,90 - 10,60) | 3,02 B | 3,32 (0,47 - 3,75) | 1658 | 15,30 | 2,09 | 2,09 | 2,60 | 5,22 |  | 12,00 (3,40 - 14,20) | 4,00 A | 3,00 (0,48 - 4,27) | 1500 | 14,10
20 + 20 + 25 + 71 | 1,48 | 1,48 | 1,85 | 5,19 |  | 10,00 (2,90 - 10,80) | 3,02 B | 3,32 (0,50 - 3,84) | 1658 | 15,30 | 1,78 | 1,78 | 2,22 | 6,22 |  | 12,00 (3,40 - 14,40) | 4,01 A | 2,99 (0,48 - 4,31) | 1495 | 14,10
20 + 20 + 35 + 35 | 1,92 | 1,92 | 3,08 | 3,08 |  | 10,00 (2,90 - 10,60) | 2,99 C | 3,35 (0,43 - 3,88) | 1675 | 15,40 | 2,31 | 2,31 | 3,69 | 3,69 |  | 12,00 (3,40 - 14,20) | 3,99 A | 3,01 (0,42 - 4,31) | 1505 | 14,10
[7 empty] | 5,60 A+ | [9 empty] | 3,80 A
20 + 20 + 35 + 42 | 1,79 | 1,79 | 2,85 | 3,57 |  | 10,00 (2,90 - 10,60) | 2,99 C | 3,35 (0,43 - 3,88) | 1675 | 15,40 | 2,14 | 2,14 | 3,43 | 4,29 |  | 12,00 (3,40 - 14,20) | 4,00 A | 3,00 (0,42 - 4,29) | 1500 | 14,10
20 + 20 + 35 + 50 | 1,64 | 1,64 | 2,62 | 4,10 |  | 10,00 (2,90 - 10,80) | 3,02 B | 3,32 (0,50 - 3,83) | 1658 | 15,30 | 1,97 | 1,97 | 3,14 | 4,92 |  | 12,00 (3,40 - 14,20) | 4,04 A | 2,97 (0,49 - 4,23) | 1485 | 14,00
20 + 20 + 35 + 71 | 1,41 | 1,41 | 2,25 | 4,93 |  | 10,00 (2,90 - 11,00) | 3,08 B | 3,25 (0,51 - 3,92) | 1623 | 15,00 | 1,69 | 1,69 | 2,70 | 5,92 |  | 12,00 (3,40 - 14,40) | 4,05 A | 2,96 (0,50 - 4,28) | 1480 | 13,90
20 + 20 + 42 + 42 | 1,67 | 1,67 | 3,33 | 3,33 |  | 10,00 (2,90 - 10,60) | 2,99 C | 3,35 (0,43 - 3,88) | 1675 | 15,40 | 2,00 | 2,00 | 4,00 | 4,00 |  | 12,00 (3,40 - 14,20) | 4,01 A | 2,99 (0,43 - 4,28) | 1495 | 14,10
20 + 20 + 42 + 50 | 1,54 | 1,54 | 3,07 | 3,85 |  | 10,00 (2,90 - 10,80) | 3,02 B | 3,32 (0,50 - 3,84) | 1658 | 15,30 | 1,85 | 1,85 | 3,68 | 4,62 |  | 12,00 (3,40 - 14,40) | 4,05 A | 2,96 (0,49 - 4,28) | 1480 | 13,90
20 + 20 + 42 + 71 | 1,33 | 1,33 | 2,67 | 4,67 |  | 10,00 (2,90 - 11,00) | 3,08 B | 3,25 (0,51 - 3,92) | 1623 | 15,00 | 1,60 | 1,60 | 3,20 | 5,60 |  | 12,00 (3,40 - 14,40) | 4,07 A | 2,95 (0,51 - 4,33) | 1475 | 13,90
20 + 20 + 50 + 50 | 1,43 | 1,43 | 3,57 | 3,57 |  | 10,00 (2,90 - 10,80) | 3,04 B | 3,29 (0,56 - 3,79) | 1645 | 15,20 | 1,71 | 1,71 | 4,29 | 4,29 |  | 12,00 (3,40 - 14,40) | 4,00 A | 3,00 (0,59 - 4,30) | 1500 | 14,10
20 + 20 + 50 + 71 | 1,25 | 1,25 | 3,12 | 4,38 |  | 10,00 (2,90 - 11,20) | 3,04 B | 3,29 (0,56 - 4,03) | 1645 | 15,20 | 1,50 | 1,50 | 3,75 | 5,25 |  | 12,00 (3,40 - 14,40) | 4,00 A | 3,00 (0,60 - 4,28) | 1500 | 14,10
20 + 25 + 25 + 25 | 2,00 | 2,50 | 2,50 | 2,50 |  | 9,50 (2,90 - 10,60) | 3,00 C | 3,17 (0,42 - 4,05) | 1585 | 14,60 | 2,52 | 3,16 | 3,16 | 3,16 |  | 12,00 (3,40 - 14,20) | 3,91 A | 3,07 (0,39 - 4,46) | 1535 | 14,40
20 + 25 + 25 + 28 | 2,00 | 2,50 | 2,50 | 2,80 |  | 9,80 (2,90 - 10,60) | 2,99 C | 3,28 (0,42 - 3,98) | 1640 | 15,10 | 2,45 | 3,06 | 3,06 | 3,43 |  | 12,00 (3,40 - 14,20) | 3,93 A | 3,05 (0,39 - 4,44) | 1525 | 14,30
20 + 25 + 25 + 35 | 1,96 | 2,45 | 2,45 | 3,14 |  | 10,00 (2,90 - 10,60) | 2,92 C | 3,43 (0,42 - 3,96) | 1715 | 15,80 | 2,35 | 2,94 | 2,94 | 3,77 |  | 12,00 (3,40 - 14,20) | 3,95 A | 3,04 (0,40 - 4,42) | 1520 | 14,30
[7 empty] | 5,60 A+ | [9 empty] | 3,80 A
20 + 25 + 25 + 42 | 1,82 | 2,27 | 2,27 | 3,64 |  | 10,00 (2,90 - 10,60) | 2,92 C | 3,43 (0,43 - 3,96) | 1715 | 15,80 | 2,18 | 2,73 | 2,73 | 4,36 |  | 12,00 (3,40 - 14,20) | 3,96 A | 3,03 (0,42 - 4,40) | 1515 | 14,20
20 + 25 + 25 + 50 | 1,67 | 2,08 | 2,08 | 4,17 |  | 10,00 (2,90 - 10,60) | 3,02 B | 3,32 (0,47 - 3,75) | 1658 | 15,30 | 2,00 | 2,50 | 2,50 | 5,00 |  | 12,00 (3,40 - 14,20) | 4,00 A | 3,00 (0,48 - 4,27) | 1500 | 14,10
20 + 25 + 25 + 71 | 1,42 | 1,79 | 1,79 | 5,00 |  | 10,00 (2,90 - 10,80) | 3,02 B | 3,32 (0,50 - 3,84) | 1658 | 15,30 | 1,71 | 2,14 | 2,14 | 6,01 |  | 12,00 (3,40 - 14,40) | 4,01 A | 2,99 (0,48 - 4,31) | 1495 | 14,10
20 + 25 + 35 + 35 | 1,83 | 2,29 | 2,94 | 2,94 |  | 10,00 (2,90 - 10,60) | 2,99 C | 3,35 (0,43 - 3,88) | 1675 | 15,40 | 2,20 | 2,76 | 3,52 | 3,52 |  | 12,00 (3,40 - 14,20) | 3,99 A | 3,01 (0,42 - 4,31) | 1505 | 14,10
20 + 25 + 35 + 42 | 1,70 | 2,14 | 2,74 | 3,42 |  | 10,00 (2,90 - 10,60) | 2,99 C | 3,35 (0,43 - 3,88) | 1675 | 15,40 | 2,05 | 2,56 | 3,28 | 4,11 |  | 12,00 (3,40 - 14,20) | 4,00 A | 3,00 (0,42 - 4,29) | 1500 | 14,10
20 + 25 + 35 + 50 | 1,57 | 1,97 | 2,52 | 3,94 |  | 10,00 (2,90 - 10,80) | 3,02 B | 3,32 (0,50 - 3,83) | 1658 | 15,30 | 1,89 | 2,36 | 3,02 | 4,73 |  | 12,00 (3,40 - 14,20) | 4,04 A | 2,97 (0,49 - 4,23) | 1485 | 14,00
20 + 25 + 35 + 71 | 1,36 | 1,70 | 2,18 | 4,76 |  | 10,00 (2,90 - 11,00) | 3,08 B | 3,25 (0,51 - 3,92) | 1623 | 15,00 | 1,63 | 2,04 | 2,61 | 5,72 |  | 12,00 (3,40 - 14,40) | 4,05 A | 2,96 (0,50 - 4,28) | 1480 | 13,90
20 + 25 + 42 + 42 | 1,60 | 2,00 | 3,20 | 3,20 |  | 10,00 (2,90 - 10,80) | 2,99 C | 3,35 (0,43 - 4,05) | 1675 | 15,40 | 1,92 | 2,40 | 3,84 | 3,84 |  | 12,00 (3,40 - 14,20) | 4,01 A | 2,99 (0,43 - 4,28) | 1495 | 14,10
20 + 25 + 42 + 50 | 1,48 | 1,85 | 2,96 | 3,71 |  | 10,00 (2,90 - 10,80) | 3,02 B | 3,32 (0,50 - 3,84) | 1658 | 15,30 | 1,78 | 2,22 | 3,56 | 4,44 |  | 12,00 (3,40 - 14,40) | 4,05 A | 2,96 (0,49 - 4,28) | 1480 | 13,90
20 + 25 + 42 + 71 | 1,29 | 1,61 | 2,58 | 4,52 |  | 10,00 (2,90 - 11,00) | 3,08 B | 3,25 (0,51 - 3,92) | 1623 | 15,00 | 1,54 | 1,94 | 3,10 | 5,42 |  | 12,00 (3,40 - 14,40) | 4,07 A | 2,95 (0,51 - 4,33) | 1475 | 13,90
20 + 25 + 50 + 50 | 1,38 | 1,72 | 3,45 | 3,45 |  | 10,00 (2,90 - 11,00) | 3,04 B | 3,29 (0,56 - 3,95) | 1645 | 15,20 | 1,65 | 2,07 | 4,14 | 4,14 |  | 12,00 (3,40 - 14,40) | 4,00 A | 3,00 (0,59 - 4,30) | 1500 | 14,10
20 + 25 + 50 + 71 | 1,21 | 1,52 | 3,03 | 4,24 |  | 10,00 (2,90 - 11,20) | 3,04 B | 3,29 (0,56 - 4,03) | 1645 | 15,20 | 1,45 | 1,82 | 3,64 | 5,09 |  | 12,00 (3,40 - 14,40) | 4,00 A | 3,00 (0,60 - 4,28) | 1500 | 14,10
20 + 35 + 35 + 35 | 1,72 | 2,76 | 2,76 | 2,76 |  | 10,00 (2,90 - 10,60) | 2,99 C | 3,35 (0,46 - 3,80) | 1675 | 15,40 | 2,07 | 3,31 | 3,31 | 3,31 |  | 12,00 (3,40 - 14,20) | 4,03 A | 2,98 (0,43 - 4,27) | 1490 | 14,00
20 + 35 + 35 + 42 | 1,61 | 2,58 | 2,58 | 3,23 |  | 10,00 (2,90 - 10,80) | 2,99 C | 3,35 (0,46 - 3,96) | 1675 | 15,40 | 1,93 | 3,10 | 3,10 | 3,87 |  | 12,00 (3,40 - 14,20) | 3,96 A | 3,03 (0,43 - 4,25) | 1515 | 14,20
20 + 35 + 35 + 50 | 1,49 | 2,39 | 2,39 | 3,73 |  | 10,00 (2,90 - 10,80) | 3,08 B | 3,25 (0,51 - 3,84) | 1623 | 15,00 | 1,78 | 2,87 | 2,87 | 4,48 |  | 12,00 (3,40 - 14,40) | 4,07 A | 2,95 (0,51 - 4,33) | 1475 | 13,90
20 + 35 + 35 + 71 | 1,29 | 2,08 | 2,08 | 4,55 |  | 10,00 (2,90 - 11,00) | 3,08 B | 3,25 (0,51 - 3,92) | 1623 | 15,00 | 1,56 | 2,49 | 2,49 | 5,46 |  | 12,00 (3,40 - 14,40) | 4,01 A | 2,99 (0,52 - 4,31) | 1495 | 14,10
20 + 35 + 42 + 42 | 1,52 | 2,42 | 3,03 | 3,03 |  | 10,00 (2,90 - 10,80) | 2,99 C | 3,35 (0,46 - 3,96) | 1675 | 15,40 | 1,81 | 2,91 | 3,64 | 3,64 |  | 12,00 (3,40 - 14,40) | 3,97 A | 3,02 (0,45 - 4,37) | 1510 | 14,20
20 + 35 + 42 + 50 | 1,41 | 2,25 | 2,82 | 3,52 |  | 10,00 (2,90 - 11,00) | 3,08 B | 3,25 (0,51 - 3,92) | 1623 | 15,00 | 1,69 | 2,70 | 3,38 | 4,23 |  | 12,00 (3,40 - 14,40) | 4,01 A | 2,99 (0,52 - 4,31) | 1495 | 14,10
20 + 35 + 42 + 71 | 1,23 | 1,98 | 2,47 | 4,32 |  | 10,00 (2,90 - 11,20) | 3,08 B | 3,25 (0,51 - 4,08) | 1623 | 15,00 | 1,48 | 2,37 | 2,96 | 5,19 |  | 12,00 (3,40 - 14,40) | 4,03 A | 2,98 (0,53 - 4,29) | 1490 | 14,00
20 + 35 + 50 + 50 | 1,31 | 2,11 | 3,29 | 3,29 |  | 10,00 (2,90 - 11,00) | 3,04 B | 3,29 (0,56 - 3,87) | 1645 | 15,20 | 1,57 | 2,53 | 3,95 | 3,95 |  | 12,00 (3,40 - 14,40) | 4,01 A | 2,99 (0,62 - 4,27) | 1495 | 14,10
20 + 35 + 50 + 71 | 1,16 | 1,86 | 2,91 | 4,07 |  | 10,00 (2,90 - 11,20) | 3,03 B | 3,30 (0,60 - 4,03) | 1650 | 15,20 | 1,40 | 2,23 | 3,49 | 4,88 |  | 12,00 (3,40 - 14,40) | 4,03 A | 2,98 (0,62 - 4,25) | 1490 | 14,00
20 + 42 + 42 + 42 | 1,42 | 2,86 | 2,86 | 2,86 |  | 10,00 (2,90 - 10,80) | 3,05 B | 3,28 (0,46 - 3,96) | 1640 | 15,10 | 1,71 | 3,43 | 3,43 | 3,43 |  | 12,00 (3,40 - 14,40) | 3,99 A | 3,01 (0,45 - 4,36) | 1505 | 14,10
20 + 42 + 42 + 50 | 1,33 | 2,67 | 2,67 | 3,33 |  | 10,00 (2,90 - 11,00) | 3,08 B | 3,25 (0,51 - 3,92) | 1623 | 15,00 | 1,60 | 3,20 | 3,20 | 4,00 |  | 12,00 (3,40 - 14,40) | 4,03 A | 2,98 (0,52 - 4,30) | 1490 | 14,00
20 + 42 + 42 + 71 | 1,18 | 2,35 | 2,35 | 4,12 |  | 10,00 (2,90 - 11,20) | 3,08 B | 3,25 (0,52 - 4,00) | 1623 | 15,00 | 1,41 | 2,82 | 2,82 | 4,95 |  | 12,00 (3,40 - 14,40) | 4,04 A | 2,97 (0,53 - 4,28) | 1485 | 14,00
20 + 42 + 50 + 50 | 1,24 | 2,50 | 3,13 | 3,13 |  | 10,00 (2,90 - 11,20) | 3,04 B | 3,29 (0,56 - 4,03) | 1645 | 15,20 | 1,50 | 3,00 | 3,75 | 3,75 |  | 12,00 (3,40 - 14,40) | 4,03 A | 2,98 (0,62 - 4,25) | 1490 | 14,00
20 + 50 + 50 + 50 | 1,18 | 2,94 | 2,94 | 2,94 |  | 10,00 (2,90 - 11,20) | 2,99 C | 3,35 (0,66 - 4,08) | 1673 | 15,40 | 1,41 | 3,53 | 3,53 | 3,53 |  | 12,00 (3,40 - 14,40) | 3,88 A | 3,09 (0,73 - 4,29) | 1545 | 14,50
25 + 25 + 25 + 25 | 2,50 | 2,50 | 2,50 | 2,50 |  | 10,00 (2,90 - 10,60) | 2,86 C | 3,50 (0,42 - 4,05) | 1750 | 16,10 | 3,00 | 3,00 | 3,00 | 3,00 |  | 12,00 (3,40 - 14,20) | 3,91 A | 3,07 (0,39 - 4,46) | 1535 | 14,40
[7 empty] | 5,60 A+ | [9 empty] | 3,80 A
25 + 25 + 25 + 35 | 2,34 | 2,34 | 2,34 | 2,98 |  | 10,00 (2,90 - 10,60) | 2,92 C | 3,43 (0,42 - 3,96) | 1715 | 15,80 | 2,80 | 2,80 | 2,80 | 3,60 |  | 12,00 (3,40 - 14,20) | 3,95 A | 3,04 (0,40 - 4,42) | 1520 | 14,30
25 + 25 + 25 + 42 | 2,17 | 2,17 | 2,17 | 3,49 |  | 10,00 (2,90 - 10,60) | 2,92 C | 3,43 (0,43 - 3,96) | 1715 | 15,80 | 2,61 | 2,61 | 2,61 | 4,17 |  | 12,00 (3,40 - 14,20) | 3,96 A | 3,03 (0,42 - 4,40) | 1515 | 14,20
25 + 25 + 25 + 50 | 2,00 | 2,00 | 2,00 | 4,00 |  | 10,00 (2,90 - 10,80) | 3,02 B | 3,32 (0,47 - 3,91) | 1658 | 15,30 | 2,40 | 2,40 | 2,40 | 4,80 |  | 12,00 (3,40 - 14,20) | 4,00 A | 3,00 (0,48 - 4,27) | 1500 | 14,10
25 + 25 + 25 + 71 | 1,72 | 1,72 | 1,72 | 4,84 |  | 10,00 (2,90 - 11,00) | 3,02 B | 3,32 (0,50 - 4,00) | 1658 | 15,30 | 2,07 | 2,07 | 2,07 | 5,79 |  | 12,00 (3,40 - 14,40) | 4,01 A | 2,99 (0,48 - 4,31) | 1495 | 14,10
25 + 25 + 35 + 35 | 2,19 | 2,19 | 2,81 | 2,81 |  | 10,00 (2,90 - 10,60) | 2,99 C | 3,35 (0,43 - 3,88) | 1675 | 15,40 | 2,63 | 2,63 | 3,37 | 3,37 |  | 12,00 (3,40 - 14,20) | 3,99 A | 3,01 (0,42 - 4,31) | 1505 | 14,10
25 + 25 + 35 + 42 | 2,05 | 2,05 | 2,62 | 3,28 |  | 10,00 (2,90 - 10,80) | 2,99 C | 3,35 (0,43 - 4,05) | 1675 | 15,40 | 2,46 | 2,46 | 3,15 | 3,93 |  | 12,00 (3,40 - 14,20) | 4,00 A | 3,00 (0,42 - 4,29) | 1500 | 14,10
25 + 25 + 35 + 50 | 1,89 | 1,89 | 2,42 | 3,80 |  | 10,00 (2,90 - 10,80) | 3,02 B | 3,32 (0,50 - 3,83) | 1658 | 15,30 | 2,27 | 2,27 | 2,91 | 4,55 |  | 12,00 (3,40 - 14,40) | 4,04 A | 2,97 (0,49 - 4,30) | 1485 | 14,00
25 + 25 + 35 + 71 | 1,64 | 1,64 | 2,11 | 4,61 |  | 10,00 (2,90 - 11,00) | 3,08 B | 3,25 (0,51 - 3,92) | 1623 | 15,00 | 1,97 | 1,97 | 2,53 | 5,53 |  | 12,00 (3,40 - 14,40) | 4,05 A | 2,96 (0,50 - 4,28) | 1480 | 13,90
25 + 25 + 42 + 42 | 1,92 | 1,92 | 3,08 | 3,08 |  | 10,00 (2,90 - 10,80) | 2,99 C | 3,35 (0,43 - 4,05) | 1675 | 15,40 | 2,31 | 2,31 | 3,69 | 3,69 |  | 12,00 (3,40 - 14,40) | 4,01 A | 2,99 (0,43 - 4,41) | 1495 | 14,10
25 + 25 + 42 + 50 | 1,79 | 1,79 | 2,85 | 3,57 |  | 10,00 (2,90 - 10,80) | 3,02 B | 3,32 (0,50 - 3,84) | 1658 | 15,30 | 2,14 | 2,14 | 3,43 | 4,29 |  | 12,00 (3,40 - 14,40) | 4,05 A | 2,96 (0,49 - 4,28) | 1480 | 13,90
25 + 25 + 42 + 71 | 1,56 | 1,56 | 2,50 | 4,38 |  | 10,00 (2,90 - 11,20) | 3,08 B | 3,25 (0,51 - 4,08) | 1623 | 15,00 | 1,88 | 1,88 | 2,99 | 5,25 |  | 12,00 (3,40 - 14,40) | 4,07 A | 2,95 (0,51 - 4,33) | 1475 | 13,90
25 + 25 + 50 + 50 | 1,67 | 1,67 | 3,33 | 3,33 |  | 10,00 (2,90 - 11,00) | 3,04 B | 3,29 (0,56 - 3,95) | 1645 | 15,20 | 2,00 | 2,00 | 4,00 | 4,00 |  | 12,00 (3,40 - 14,40) | 4,00 A | 3,00 (0,59 - 4,30) | 1500 | 14,10
25 + 25 + 50 + 71 | 1,47 | 1,47 | 2,94 | 4,12 |  | 10,00 (2,90 - 11,20) | 3,04 B | 3,29 (0,56 - 4,03) | 1645 | 15,20 | 1,76 | 1,76 | 3,53 | 4,95 |  | 12,00 (3,40 - 14,40) | 4,00 A | 3,00 (0,60 - 4,28) | 1500 | 14,10
25 + 35 + 35 + 35 | 2,08 | 2,64 | 2,64 | 2,64 |  | 10,00 (2,90 - 10,80) | 2,99 C | 3,35 (0,46 - 3,96) | 1675 | 15,40 | 2,49 | 3,17 | 3,17 | 3,17 |  | 12,00 (3,40 - 14,20) | 4,03 A | 2,98 (0,43 - 4,27) | 1490 | 14,00
25 + 35 + 35 + 42 | 1,94 | 2,48 | 2,48 | 3,10 |  | 10,00 (2,90 - 10,80) | 2,99 C | 3,35 (0,46 - 3,96) | 1675 | 15,40 | 2,32 | 2,98 | 2,98 | 3,72 |  | 12,00 (3,40 - 14,40) | 3,96 A | 3,03 (0,43 - 4,39) | 1515 | 14,20
25 + 35 + 35 + 50 | 1,80 | 2,30 | 2,30 | 3,60 |  | 10,00 (2,90 - 10,80) | 3,08 B | 3,25 (0,51 - 3,84) | 1623 | 15,00 | 2,16 | 2,76 | 2,76 | 4,32 |  | 12,00 (3,40 - 14,40) | 4,07 A | 2,95 (0,51 - 4,33) | 1475 | 13,90
25 + 35 + 35 + 71 | 1,57 | 2,01 | 2,01 | 4,41 |  | 10,00 (2,90 - 11,20) | 3,08 B | 3,25 (0,51 - 4,08) | 1623 | 15,00 | 1,88 | 2,42 | 2,42 | 5,28 |  | 12,00 (3,40 - 14,40) | 4,01 A | 2,99 (0,52 - 4,31) | 1495 | 14,10
25 + 35 + 42 + 42 | 1,82 | 2,34 | 2,92 | 2,92 |  | 10,00 (2,90 - 10,80) | 2,99 C | 3,35 (0,46 - 3,96) | 1675 | 15,40 | 2,19 | 2,81 | 3,50 | 3,50 |  | 12,00 (3,40 - 14,40) | 3,97 A | 3,02 (0,45 - 4,37) | 1510 | 14,20
25 + 35 + 42 + 50 | 1,70 | 2,18 | 2,72 | 3,40 |  | 10,00 (2,90 - 11,00) | 3,08 B | 3,25 (0,51 - 3,92) | 1623 | 15,00 | 2,04 | 2,61 | 3,27 | 4,08 |  | 12,00 (3,40 - 14,40) | 4,01 A | 2,99 (0,52 - 4,31) | 1495 | 14,10
25 + 35 + 42 + 71 | 1,49 | 1,92 | 2,40 | 4,19 |  | 10,00 (2,90 - 11,20) | 3,08 B | 3,25 (0,51 - 4,08) | 1623 | 15,00 | 1,80 | 2,30 | 2,87 | 5,03 |  | 12,00 (3,40 - 14,40) | 4,03 A | 2,98 (0,53 - 4,29) | 1490 | 14,00
25 + 35 + 50 + 50 | 1,59 | 2,05 | 3,18 | 3,18 |  | 10,00 (2,90 - 11,00) | 3,04 B | 3,29 (0,56 - 3,87) | 1645 | 15,20 | 1,91 | 2,45 | 3,82 | 3,82 |  | 12,00 (3,40 - 14,40) | 4,01 A | 2,99 (0,62 - 4,27) | 1495 | 14,10
25 + 42 + 42 + 42 | 1,72 | 2,76 | 2,76 | 2,76 |  | 10,00 (2,90 - 11,00) | 3,05 B | 3,28 (0,46 - 4,05) | 1640 | 15,10 | 2,07 | 3,31 | 3,31 | 3,31 |  | 12,00 (3,40 - 14,40) | 3,99 A | 3,01 (0,45 - 4,36) | 1505 | 14,10
25 + 42 + 42 + 50 | 1,61 | 2,58 | 2,58 | 3,23 |  | 10,00 (2,90 - 11,00) | 3,08 B | 3,25 (0,51 - 3,92) | 1623 | 15,00 | 1,93 | 3,10 | 3,10 | 3,87 |  | 12,00 (3,40 - 14,40) | 4,03 A | 2,98 (0,52 - 4,30) | 1490 | 14,00
25 + 42 + 42 + 71 | 1,42 | 2,29 | 2,29 | 4,00 |  | 10,00 (2,90 - 11,20) | 3,08 B | 3,25 (0,52 - 4,00) | 1623 | 15,00 | 1,71 | 2,74 | 2,74 | 4,81 |  | 12,00 (3,40 - 14,40) | 4,04 A | 2,97 (0,53 - 4,28) | 1485 | 14,00
25 + 42 + 50 + 50 | 1,52 | 2,42 | 3,03 | 3,03 |  | 10,00 (2,90 - 11,20) | 3,04 B | 3,29 (0,56 - 4,03) | 1645 | 15,20 | 1,81 | 2,91 | 3,64 | 3,64 |  | 12,00 (3,40 - 14,40) | 4,03 A | 2,98 (0,62 - 4,25) | 1490 | 14,00
25 + 42 + 50 + 60 | 1,42 | 2,29 | 2,86 | 3,43 |  | 10,00 (2,90 - 11,20) | 3,21 A | 3,12 (0,56 - 3,86) | 1558 | 14,40 | 1,71 | 2,74 | 3,43 | 4,12 |  | 12,00 (3,40 - 14,40) | 4,10 A | 2,93 (0,62 - 4,20) | 1465 | 13,80
25 + 50 + 50 + 50 | 1,42 | 2,86 | 2,86 | 2,86 |  | 10,00 (2,90 - 11,20) | 2,99 C | 3,35 (0,66 - 4,08) | 1673 | 15,40 | 1,71 | 3,43 | 3,43 | 3,43 |  | 12,00 (3,40 - 14,40) | 3,88 A | 3,09 (0,73 - 4,29) | 1545 | 14,50
35 + 35 + 35 + 35 | 2,50 | 2,50 | 2,50 | 2,50 |  | 10,00 (2,90 - 10,80) | 3,05 B | 3,28 (0,46 - 3,88) | 1640 | 15,10 | 3,00 | 3,00 | 3,00 | 3,00 |  | 12,00 (3,40 - 14,40) | 3,99 A | 3,01 (0,45 - 4,36) | 1505 | 14,10
35 + 35 + 35 + 42 | 2,35 | 2,35 | 2,35 | 2,95 |  | 10,00 (2,90 - 10,80) | 3,05 B | 3,28 (0,46 - 3,88) | 1640 | 15,10 | 2,82 | 2,82 | 2,82 | 3,54 |  | 12,00 (3,40 - 14,40) | 4,00 A | 3,00 (0,45 - 4,35) | 1500 | 14,10
35 + 35 + 35 + 50 | 2,19 | 2,19 | 2,19 | 3,43 |  | 10,00 (2,90 - 11,00) | 3,08 B | 3,25 (0,51 - 3,92) | 1623 | 15,00 | 2,63 | 2,63 | 2,63 | 4,11 |  | 12,00 (3,40 - 14,40) | 4,03 A | 2,98 (0,53 - 4,29) | 1490 | 14,00
35 + 35 + 35 + 71 | 1,93 | 1,93 | 1,93 | 4,21 |  | 10,00 (2,90 - 11,20) | 3,08 B | 3,25 (0,52 - 4,00) | 1623 | 15,00 | 2,31 | 2,31 | 2,31 | 5,07 |  | 12,00 (3,40 - 14,40) | 4,04 A | 2,97 (0,55 - 4,27) | 1485 | 14,00
35 + 35 + 42 + 42 | 2,22 | 2,22 | 2,78 | 2,78 |  | 10,00 (2,90 - 11,00) | 3,05 B | 3,28 (0,46 - 4,05) | 1640 | 15,10 | 2,67 | 2,67 | 3,33 | 3,33 |  | 12,00 (3,40 - 14,40) | 4,01 A | 2,99 (0,46 - 4,33) | 1495 | 14,10
35 + 35 + 42 + 50 | 2,08 | 2,08 | 2,59 | 3,25 |  | 10,00 (2,90 - 11,00) | 3,08 B | 3,25 (0,51 - 3,92) | 1623 | 15,00 | 2,49 | 2,49 | 3,12 | 3,90 |  | 12,00 (3,40 - 14,40) | 4,04 A | 2,97 (0,54 - 4,28) | 1485 | 14,00
35 + 35 + 42 + 71 | 1,84 | 1,84 | 2,30 | 4,02 |  | 10,00 (2,90 - 11,20) | 3,08 B | 3,25 (0,55 - 4,00) | 1623 | 15,00 | 2,21 | 2,21 | 2,75 | 4,83 |  | 12,00 (3,40 - 14,40) | 4,05 A | 2,96 (0,55 - 4,26) | 1480 | 13,90
35 + 35 + 50 + 50 | 1,95 | 1,95 | 3,05 | 3,05 |  | 10,00 (2,90 - 11,20) | 3,04 B | 3,29 (0,60 - 4,03) | 1645 | 15,20 | 2,34 | 2,34 | 3,66 | 3,66 |  | 12,00 (3,40 - 14,40) | 3,97 A | 3,02 (0,63 - 4,24) | 1510 | 14,20
35 + 42 + 42 + 42 | 2,11 | 2,63 | 2,63 | 2,63 |  | 10,00 (2,90 - 11,00) | 3,05 B | 3,28 (0,46 - 4,05) | 1640 | 15,10 | 2,52 | 3,16 | 3,16 | 3,16 |  | 12,00 (3,40 - 14,40) | 4,03 A | 2,98 (0,46 - 4,32) | 1490 | 14,00
35 + 42 + 42 + 50 | 1,97 | 2,47 | 2,47 | 3,09 |  | 10,00 (2,90 - 11,20) | 3,08 B | 3,25 (0,51 - 4,08) | 1623 | 15,00 | 2,37 | 2,96 | 2,96 | 3,71 |  | 12,00 (3,40 - 14,40) | 4,05 A | 2,96 (0,55 - 4,26) | 1480 | 13,90
35 + 42 + 50 + 50 | 1,85 | 2,33 | 2,91 | 2,91 |  | 10,00 (2,90 - 11,20) | 3,03 B | 3,30 (0,60 - 4,03) | 1650 | 15,20 | 2,23 | 2,79 | 3,49 | 3,49 |  | 12,00 (3,40 - 14,40) | 3,99 A | 3,01 (0,65 - 4,22) | 1505 | 14,10
42 + 42 + 42 + 42 | 2,50 | 2,50 | 2,50 | 2,50 |  | 10,00 (2,90 - 11,20) | 3,05 B | 3,28 (0,47 - 4,13) | 1640 | 15,10 | 3,00 | 3,00 | 3,00 | 3,00 |  | 12,00 (3,40 - 14,40) | 4,04 A | 2,97 (0,47 - 4,31) | 1485 | 14,00
42 + 42 + 42 + 50 | 2,35 | 2,35 | 2,35 | 2,95 |  | 10,00 (2,90 - 11,20) | 3,08 B | 3,25 (0,52 - 4,00) | 1623 | 15,00 | 2,82 | 2,82 | 2,82 | 3,54 |  | 12,00 (3,40 - 14,40) | 4,07 A | 2,95 (0,55 - 4,25) | 1475 | 13,90
5 Räume
16 + 16 + 16 + 16 + 16 | 1,60 | 1,60 | 1,60 | 1,60 | 1,60 | 8,00 (2,90 - 11,50) | 3,31 A | 2,42 (0,51 - 4,29) | 1210 | 11,20 | 2,34 | 2,34 | 2,34 | 2,34 | 2,34 | 11,70 (3,40 - 14,50) | 3,77 A | 3,10 (0,50 - 4,59) | 1550 | 14,60
16 + 16 + 16 + 16 + 20 | 1,60 | 1,60 | 1,60 | 1,60 | 2,00 | 8,40 (2,90 - 11,50) | 3,29 A | 2,55 (0,51 - 4,29) | 1275 | 11,80 | 2,29 | 2,29 | 2,29 | 2,29 | 2,84 | 12,00 (3,40 - 14,50) | 3,82 A | 3,14 (0,51 - 4,52) | 1570 | 14,80
16 + 16 + 16 + 16 + 25 | 1,60 | 1,60 | 1,60 | 1,60 | 2,50 | 8,90 (2,90 - 11,50) | 3,27 A | 2,72 (0,51 - 4,29) | 1360 | 12,50 | 2,16 | 2,16 | 2,16 | 2,16 | 3,36 | 12,00 (3,40 - 14,50) | 3,82 A | 3,14 (0,51 - 4,52) | 1570 | 14,80
16 + 16 + 16 + 16 + 35 | 1,60 | 1,60 | 1,60 | 1,60 | 3,20 | 9,60 (2,90 - 11,50) | 3,20 B | 3,00 (0,52 - 4,21) | 1500 | 13,80 | 2,00 | 2,00 | 2,00 | 2,00 | 4,00 | 12,00 (3,40 - 14,50) | 3,79 A | 3,17 (0,52 - 4,49) | 1585 | 14,90
16 + 16 + 16 + 16 + 42 | 1,54 | 1,54 | 1,54 | 1,54 | 3,84 | 10,00 (2,90 - 11,50) | 3,12 B | 3,21 (0,52 - 4,21) | 1605 | 14,80 | 1,85 | 1,85 | 1,85 | 1,85 | 4,60 | 12,00 (3,40 - 14,50) | 3,80 A | 3,16 (0,53 - 4,54) | 1580 | 14,80
16 + 16 + 16 + 16 + 50 | 1,40 | 1,40 | 1,40 | 1,40 | 4,40 | 10,00 (2,90 - 11,50) | 3,06 B | 3,27 (0,60 - 4,17) | 1633 | 15,10 | 1,68 | 1,68 | 1,68 | 1,68 | 5,28 | 12,00 (3,40 - 14,50) | 3,74 A | 3,21 (0,63 - 4,49) | 1605 | 15,10
16 + 16 + 16 + 16 + 71 | 1,19 | 1,19 | 1,19 | 1,19 | 5,24 | 10,00 (2,90 - 11,50) | 3,06 B | 3,27 (0,61 - 4,09) | 1633 | 15,10 | 1,43 | 1,43 | 1,43 | 1,43 | 6,28 | 12,00 (3,40 - 14,50) | 3,75 A | 3,20 (0,65 - 4,48) | 1600 | 15,00
16 + 16 + 16 + 20 + 20 | 1,60 | 1,60 | 1,60 | 2,00 | 2,00 | 8,80 (2,90 - 11,50) | 3,24 A | 2,72 (0,51 - 4,21) | 1360 | 12,50 | 2,18 | 2,18 | 2,18 | 2,73 | 2,73 | 12,00 (3,40 - 14,50) | 3,88 A | 3,09 (0,52 - 4,46) | 1545 | 14,50
16 + 16 + 16 + 20 + 25 | 1,60 | 1,60 | 1,60 | 2,00 | 2,50 | 9,30 (2,90 - 11,50) | 3,22 A | 2,89 (0,51 - 4,21) | 1445 | 13,30 | 2,06 | 2,06 | 2,06 | 2,58 | 3,24 | 12,00 (3,40 - 14,50) | 3,88 A | 3,09 (0,52 - 4,46) | 1545 | 14,50
16 + 16 + 16 + 20 + 35 | 1,60 | 1,60 | 1,60 | 2,00 | 3,20 | 10,00 (2,90 - 11,50) | 3,12 B | 3,21 (0,52 - 4,21) | 1605 | 14,80 | 1,92 | 1,92 | 1,92 | 2,40 | 3,84 | 12,00 (3,40 - 14,50) | 3,86 A | 3,11 (0,53 - 4,49) | 1555 | 14,60
16 + 16 + 16 + 20 + 42 | 1,48 | 1,48 | 1,48 | 1,85 | 3,71 | 10,00 (2,90 - 11,50) | 3,12 B | 3,21 (0,55 - 4,21) | 1605 | 14,80 | 1,78 | 1,78 | 1,78 | 2,22 | 4,44 | 12,00 (3,40 - 14,50) | 3,86 A | 3,11 (0,55 - 4,48) | 1555 | 14,60
16 + 16 + 16 + 20 + 50 | 1,36 | 1,36 | 1,36 | 1,68 | 4,24 | 10,00 (2,90 - 11,50) | 3,06 B | 3,27 (0,61 - 4,17) | 1633 | 15,10 | 1,63 | 1,63 | 1,63 | 2,03 | 5,08 | 12,00 (3,40 - 14,50) | 3,80 A | 3,16 (0,65 - 4,43) | 1580 | 14,80
16 + 16 + 16 + 20 + 71 | 1,16 | 1,16 | 1,16 | 1,45 | 5,07 | 10,00 (2,90 - 11,50) | 3,05 B | 3,28 (0,62 - 4,09) | 1638 | 15,10 | 1,39 | 1,39 | 1,39 | 1,74 | 6,09 | 12,00 (3,40 - 14,50) | 3,81 A | 3,15 (0,65 - 4,42) | 1575 | 14,80
16 + 16 + 16 + 25 + 25 | 1,60 | 1,60 | 1,60 | 2,50 | 2,50 | 9,80 (2,90 - 11,50) | 3,12 B | 3,14 (0,51 - 4,21) | 1570 | 14,50 | 1,96 | 1,96 | 1,96 | 3,06 | 3,06 | 12,00 (3,40 - 14,50) | 3,88 A | 3,09 (0,52 - 4,46) | 1545 | 14,50
16 + 16 + 16 + 25 + 35 | 1,52 | 1,52 | 1,52 | 2,38 | 3,06 | 10,00 (2,90 - 11,50) | 3,12 B | 3,21 (0,52 - 4,21) | 1605 | 14,80 | 1,83 | 1,83 | 1,83 | 2,85 | 3,66 | 12,00 (3,40 - 14,50) | 3,86 A | 3,11 (0,53 - 4,49) | 1555 | 14,60
16 + 16 + 16 + 25 + 42 | 1,42 | 1,42 | 1,42 | 2,20 | 3,54 | 10,00 (2,90 - 11,50) | 3,12 B | 3,21 (0,55 - 4,21) | 1605 | 14,80 | 1,70 | 1,70 | 1,70 | 2,65 | 4,25 | 12,00 (3,40 - 14,50) | 3,86 A | 3,11 (0,55 - 4,48) | 1555 | 14,60
16 + 16 + 16 + 25 + 50 | 1,30 | 1,30 | 1,30 | 2,03 | 4,07 | 10,00 (2,90 - 11,50) | 3,06 B | 3,27 (0,61 - 4,17) | 1633 | 15,10 | 1,56 | 1,56 | 1,56 | 2,44 | 4,88 | 12,00 (3,40 - 14,50) | 3,80 A | 3,16 (0,65 - 4,43) | 1580 | 14,80
16 + 16 + 16 + 25 + 71 | 1,12 | 1,12 | 1,12 | 1,74 | 4,90 | 10,00 (2,90 - 11,50) | 3,05 B | 3,28 (0,62 - 4,09) | 1638 | 15,10 | 1,34 | 1,34 | 1,34 | 2,10 | 5,88 | 12,00 (3,40 - 14,50) | 3,81 A | 3,15 (0,65 - 4,42) | 1575 | 14,80
16 + 16 + 16 + 35 + 35 | 1,43 | 1,43 | 1,43 | 2,85 | 2,85 | 9,99 (2,90 - 11,50) | 3,17 B | 3,15 (0,55 - 4,13) | 1575 | 14,50 | 1,71 | 1,71 | 1,71 | 3,43 | 3,43 | 11,99 (3,40 - 14,50) | 3,88 A | 3,09 (0,56 - 4,45) | 1545 | 14,50
16 + 16 + 16 + 35 + 42 | 1,33 | 1,33 | 1,33 | 2,67 | 3,34 | 10,00 (2,90 - 11,50) | 3,17 B | 3,15 (0,55 - 4,13) | 1575 | 14,50 | 1,60 | 1,60 | 1,60 | 3,20 | 4,00 | 12,00 (3,40 - 14,50) | 3,88 A | 3,09 (0,56 - 4,44) | 1545 | 14,50
16 + 16 + 16 + 35 + 50 | 1,23 | 1,23 | 1,23 | 2,46 | 3,85 | 10,00 (2,90 - 11,50) | 3,06 B | 3,27 (0,61 - 4,09) | 1633 | 15,10 | 1,48 | 1,48 | 1,48 | 2,94 | 4,62 | 12,00 (3,40 - 14,50) | 3,82 A | 3,14 (0,66 - 4,47) | 1570 | 14,80
16 + 16 + 16 + 35 + 71 | 1,07 | 1,07 | 1,07 | 2,12 | 4,67 | 10,00 (2,90 - 11,50) | 3,12 B | 3,21 (0,65 - 4,09) | 1603 | 14,80 | 1,28 | 1,28 | 1,28 | 2,56 | 5,60 | 12,00 (3,40 - 14,50) | 3,77 A | 3,18 (0,68 - 4,45) | 1590 | 14,90
16 + 16 + 16 + 42 + 42 | 1,25 | 1,25 | 1,25 | 3,12 | 3,12 | 9,99 (2,90 - 11,50) | 3,17 B | 3,15 (0,55 - 4,13) | 1575 | 14,50 | 1,50 | 1,50 | 1,50 | 3,75 | 3,75 | 12,00 (3,40 - 14,50) | 3,90 A | 3,08 (0,58 - 4,43) | 1540 | 14,50
16 + 16 + 16 + 42 + 50 | 1,16 | 1,16 | 1,16 | 2,90 | 3,62 | 10,00 (2,90 - 11,50) | 3,05 B | 3,28 (0,62 - 4,09) | 1638 | 15,10 | 1,39 | 1,39 | 1,39 | 3,48 | 4,35 | 12,00 (3,40 - 14,50) | 3,83 A | 3,13 (0,68 - 4,46) | 1565 | 14,70
16 + 16 + 16 + 42 + 71 | 1,01 | 1,01 | 1,01 | 2,53 | 4,44 | 10,00 (2,90 - 11,50) | 3,12 B | 3,21 (0,65 - 4,10) | 1603 | 14,80 | 1,22 | 1,22 | 1,22 | 3,02 | 5,32 | 12,00 (3,40 - 14,50) | 3,79 A | 3,17 (0,69 - 4,44) | 1585 | 14,90
16 + 16 + 16 + 50 + 50 | 1,08 | 1,08 | 1,08 | 3,38 | 3,38 | 10,00 (2,90 - 11,50) | 3,00 B | 3,33 (0,71 - 4,13) | 1665 | 15,40 | 1,30 | 1,30 | 1,30 | 4,05 | 4,05 | 12,00 (3,40 - 14,50) | 3,69 A | 3,25 (0,79 - 4,50) | 1625 | 15,30
16 + 16 + 16 + 50 + 71 | 0,95 | 0,95 | 0,95 | 2,98 | 4,17 | 10,00 (2,90 - 11,50) | 2,99 C | 3,34 (0,75 - 4,14) | 1670 | 15,40 | 1,14 | 1,14 | 1,14 | 3,57 | 5,01 | 12,00 (3,40 - 14,50) | 3,69 A | 3,25 (0,81 - 4,49) | 1625 | 15,30
16 + 16 + 20 + 20 + 20 | 1,60 | 1,60 | 2,00 | 2,00 | 2,00 | 9,20 (2,90 - 11,50) | 3,26 A | 2,82 (0,51 - 4,21) | 1410 | 13,00 | 2,09 | 2,09 | 2,61 | 2,60 | 2,60 | 11,99 (3,40 - 14,50) | 3,89 A | 3,08 (0,52 - 4,40) | 1540 | 14,50
16 + 16 + 20 + 20 + 25 | 1,60 | 1,60 | 2,00 | 2,00 | 2,50 | 9,70 (2,90 - 11,50) | 3,16 B | 3,07 (0,51 - 4,21) | 1535 | 14,20 | 1,98 | 1,98 | 2,47 | 2,47 | 3,10 | 12,00 (3,40 - 14,50) | 3,90 A | 3,08 (0,52 - 4,40) | 1540 | 14,50
16 + 16 + 20 + 20 + 35 | 1,54 | 1,54 | 1,92 | 1,92 | 3,08 | 10,00 (2,90 - 11,50) | 3,12 B | 3,21 (0,55 - 4,21) | 1605 | 14,80 | 1,85 | 1,85 | 2,31 | 2,31 | 3,68 | 12,00 (3,40 - 14,50) | 3,92 A | 3,06 (0,55 - 4,43) | 1530 | 14,40
16 + 16 + 20 + 20 + 42 | 1,43 | 1,43 | 1,79 | 1,79 | 3,56 | 10,00 (2,90 - 11,50) | 3,11 B | 3,22 (0,55 - 4,13) | 1610 | 14,80 | 1,71 | 1,71 | 2,14 | 2,14 | 4,30 | 12,00 (3,40 - 14,50) | 3,93 A | 3,05 (0,55 - 4,41) | 1525 | 14,30
16 + 16 + 20 + 20 + 50 | 1,31 | 1,31 | 1,64 | 1,64 | 4,10 | 10,00 (2,90 - 11,50) | 3,06 B | 3,27 (0,61 - 4,09) | 1633 | 15,10 | 1,57 | 1,57 | 1,97 | 1,97 | 4,92 | 12,00 (3,40 - 14,50) | 3,87 A | 3,10 (0,65 - 4,37) | 1550 | 14,60
16 + 16 + 20 + 20 + 71 | 1,13 | 1,13 | 1,41 | 1,41 | 4,92 | 10,00 (2,90 - 11,50) | 3,05 B | 3,28 (0,65 - 4,09) | 1638 | 15,10 | 1,35 | 1,35 | 1,69 | 1,69 | 5,92 | 12,00 (3,40 - 14,50) | 3,88 A | 3,09 (0,66 - 4,36) | 1545 | 14,50
16 + 16 + 20 + 25 + 25 | 1,57 | 1,57 | 1,96 | 2,45 | 2,45 | 10,00 (2,90 - 11,50) | 3,12 B | 3,21 (0,51 - 4,21) | 1605 | 14,80 | 1,88 | 1,88 | 2,36 | 2,94 | 2,94 | 12,00 (3,40 - 14,50) | 3,90 A | 3,08 (0,52 - 4,40) | 1540 | 14,50
16 + 16 + 20 + 25 + 35 | 1,47 | 1,47 | 1,83 | 2,29 | 2,94 | 10,00 (2,90 - 11,50) | 3,12 B | 3,21 (0,55 - 4,21) | 1605 | 14,80 | 1,76 | 1,76 | 2,20 | 2,75 | 3,53 | 12,00 (3,40 - 14,50) | 3,92 A | 3,06 (0,55 - 4,43) | 1530 | 14,40
16 + 16 + 20 + 25 + 42 | 1,37 | 1,37 | 1,70 | 2,14 | 3,42 | 10,00 (2,90 - 11,50) | 3,11 B | 3,22 (0,55 - 4,13) | 1610 | 14,80 | 1,64 | 1,64 | 2,05 | 2,56 | 4,11 | 12,00 (3,40 - 14,50) | 3,93 A | 3,05 (0,55 - 4,41) | 1525 | 14,30
16 + 16 + 20 + 25 + 50 | 1,26 | 1,26 | 1,57 | 1,97 | 3,94 | 10,00 (2,90 - 11,50) | 3,06 B | 3,27 (0,61 - 4,09) | 1633 | 15,10 | 1,51 | 1,51 | 1,89 | 2,36 | 4,73 | 12,00 (3,40 - 14,50) | 3,87 A | 3,10 (0,65 - 4,37) | 1550 | 14,60
16 + 16 + 20 + 25 + 71 | 1,09 | 1,09 | 1,36 | 1,70 | 4,76 | 10,00 (2,90 - 11,50) | 3,05 B | 3,28 (0,65 - 4,09) | 1638 | 15,10 | 1,31 | 1,31 | 1,63 | 2,04 | 5,71 | 12,00 (3,40 - 14,50) | 3,88 A | 3,09 (0,66 - 4,36) | 1545 | 14,50
16 + 16 + 20 + 35 + 35 | 1,38 | 1,38 | 1,72 | 2,76 | 2,76 | 10,00 (2,90 - 11,50) | 3,17 B | 3,15 (0,55 - 4,13) | 1575 | 14,50 | 1,66 | 1,66 | 2,06 | 3,31 | 3,31 | 12,00 (3,40 - 14,50) | 3,95 A | 3,04 (0,56 - 4,39) | 1520 | 14,30
16 + 16 + 20 + 35 + 42 | 1,29 | 1,29 | 1,61 | 2,58 | 3,23 | 10,00 (2,90 - 11,50) | 3,17 B | 3,15 (0,56 - 4,13) | 1575 | 14,50 | 1,55 | 1,55 | 1,93 | 3,10 | 3,87 | 12,00 (3,40 - 14,50) | 3,96 A | 3,03 (0,58 - 4,38) | 1515 | 14,20
16 + 16 + 20 + 35 + 50 | 1,19 | 1,19 | 1,49 | 2,39 | 3,74 | 10,00 (2,90 - 11,50) | 3,05 B | 3,28 (0,62 - 4,09) | 1638 | 15,10 | 1,43 | 1,43 | 1,79 | 2,87 | 4,48 | 12,00 (3,40 - 14,50) | 3,90 A | 3,08 (0,68 - 4,41) | 1540 | 14,50
16 + 16 + 20 + 35 + 71 | 1,04 | 1,04 | 1,29 | 2,08 | 4,55 | 10,00 (2,90 - 11,50) | 3,12 B | 3,21 (0,66 - 4,10) | 1603 | 14,80 | 1,25 | 1,25 | 1,56 | 2,49 | 5,45 | 12,00 (3,40 - 14,50) | 3,85 A | 3,12 (0,69 - 4,39) | 1560 | 14,70
16 + 16 + 20 + 42 + 42 | 1,21 | 1,21 | 1,52 | 3,03 | 3,03 | 10,00 (2,90 - 11,50) | 3,17 B | 3,15 (0,56 - 4,13) | 1575 | 14,50 | 1,45 | 1,45 | 1,82 | 3,64 | 3,64 | 12,00 (3,40 - 14,50) | 3,91 A | 3,07 (0,58 - 4,37) | 1535 | 14,40
16 + 16 + 20 + 42 + 50 | 1,13 | 1,13 | 1,40 | 2,82 | 3,52 | 10,00 (2,90 - 11,50) | 3,05 B | 3,28 (0,65 - 4,09) | 1638 | 15,10 | 1,35 | 1,35 | 1,69 | 3,38 | 4,23 | 12,00 (3,40 - 14,50) | 3,83 A | 3,13 (0,69 - 4,39) | 1565 | 14,70
16 + 16 + 20 + 42 + 71 | 0,99 | 0,99 | 1,23 | 2,47 | 4,32 | 10,00 (2,90 - 11,50) | 3,12 B | 3,21 (0,66 - 4,10) | 1603 | 14,80 | 1,19 | 1,19 | 1,47 | 2,96 | 5,19 | 12,00 (3,40 - 14,50) | 3,85 A | 3,12 (0,70 - 4,38) | 1560 | 14,70
16 + 16 + 20 + 50 + 50 | 1,05 | 1,05 | 1,32 | 3,29 | 3,29 | 10,00 (2,90 - 11,50) | 3,00 B | 3,33 (0,72 - 4,14) | 1665 | 15,40 | 1,26 | 1,26 | 1,58 | 3,95 | 3,95 | 12,00 (3,40 - 14,50) | 3,75 A | 3,20 (0,80 - 4,44) | 1600 | 15,00
16 + 16 + 20 + 50 + 71 | 0,93 | 0,93 | 1,16 | 2,91 | 4,07 | 10,00 (2,90 - 11,50) | 2,99 C | 3,34 (0,76 - 4,14) | 1670 | 15,40 | 1,12 | 1,12 | 1,39 | 3,49 | 4,88 | 12,00 (3,40 - 14,50) | 3,70 A | 3,24 (0,82 - 4,49) | 1620 | 15,20
16 + 16 + 25 + 25 + 25 | 1,49 | 1,49 | 2,34 | 2,34 | 2,34 | 10,00 (2,90 - 11,50) | 3,12 B | 3,21 (0,51 - 4,21) | 1605 | 14,80 | 1,80 | 1,80 | 2,80 | 2,80 | 2,80 | 12,00 (3,40 - 14,50) | 3,90 A | 3,08 (0,52 - 4,40) | 1540 | 14,50
16 + 16 + 25 + 25 + 35 | 1,40 | 1,40 | 2,19 | 2,19 | 2,82 | 10,00 (2,90 - 11,50) | 3,12 B | 3,21 (0,55 - 4,21) | 1605 | 14,80 | 1,68 | 1,68 | 2,63 | 2,63 | 3,38 | 12,00 (3,40 - 14,50) | 3,92 A | 3,06 (0,55 - 4,43) | 1530 | 14,40
16 + 16 + 25 + 25 + 42 | 1,31 | 1,31 | 2,05 | 2,05 | 3,28 | 10,00 (2,90 - 11,50) | 3,11 B | 3,22 (0,55 - 4,13) | 1610 | 14,80 | 1,57 | 1,57 | 2,46 | 2,46 | 3,94 | 12,00 (3,40 - 14,50) | 3,93 A | 3,05 (0,55 - 4,41) | 1525 | 14,30
16 + 16 + 25 + 25 + 50 | 1,21 | 1,21 | 1,89 | 1,89 | 3,80 | 10,00 (2,90 - 11,50) | 3,06 B | 3,27 (0,61 - 4,09) | 1633 | 15,10 | 1,45 | 1,45 | 2,27 | 2,27 | 4,56 | 12,00 (3,40 - 14,50) | 3,87 A | 3,10 (0,65 - 4,37) | 1550 | 14,60
16 + 16 + 25 + 25 + 71 | 1,05 | 1,05 | 1,64 | 1,64 | 4,62 | 10,00 (2,90 - 11,50) | 3,05 B | 3,28 (0,65 - 4,09) | 1638 | 15,10 | 1,26 | 1,26 | 1,97 | 1,97 | 5,54 | 12,00 (3,40 - 14,50) | 3,88 A | 3,09 (0,66 - 4,36) | 1545 | 14,50
16 + 16 + 25 + 35 + 35 | 1,32 | 1,32 | 2,08 | 2,64 | 2,64 | 10,00 (2,90 - 11,50) | 3,17 B | 3,15 (0,55 - 4,13) | 1575 | 14,50 | 1,59 | 1,59 | 2,48 | 3,17 | 3,17 | 12,00 (3,40 - 14,50) | 3,95 A | 3,04 (0,56 - 4,39) | 1520 | 14,30
16 + 16 + 25 + 35 + 42 | 1,24 | 1,24 | 1,94 | 2,48 | 3,10 | 10,00 (2,90 - 11,50) | 3,17 B | 3,15 (0,56 - 4,13) | 1575 | 14,50 | 1,49 | 1,49 | 2,32 | 2,98 | 3,72 | 12,00 (3,40 - 14,50) | 3,96 A | 3,03 (0,58 - 4,38) | 1515 | 14,20
16 + 16 + 25 + 35 + 50 | 1,15 | 1,15 | 1,80 | 2,30 | 3,60 | 10,00 (2,90 - 11,50) | 3,05 B | 3,28 (0,62 - 4,09) | 1638 | 15,10 | 1,38 | 1,38 | 2,16 | 2,76 | 4,32 | 12,00 (3,40 - 14,50) | 3,90 A | 3,08 (0,68 - 4,41) | 1540 | 14,50
16 + 16 + 25 + 35 + 71 | 1,01 | 1,01 | 1,57 | 2,01 | 4,40 | 10,00 (2,90 - 11,50) | 3,12 B | 3,21 (0,66 - 4,10) | 1603 | 14,80 | 1,21 | 1,21 | 1,88 | 2,42 | 5,28 | 12,00 (3,40 - 14,50) | 3,85 A | 3,12 (0,69 - 4,39) | 1560 | 14,70
16 + 16 + 25 + 42 + 42 | 1,17 | 1,17 | 1,82 | 2,92 | 2,92 | 10,00 (2,90 - 11,50) | 3,17 B | 3,15 (0,56 - 4,13) | 1575 | 14,50 | 1,40 | 1,40 | 2,20 | 3,50 | 3,50 | 12,00 (3,40 - 14,50) | 3,91 A | 3,07 (0,58 - 4,37) | 1535 | 14,40
16 + 16 + 25 + 42 + 50 | 1,09 | 1,09 | 1,70 | 2,72 | 3,40 | 10,00 (2,90 - 11,50) | 3,05 B | 3,28 (0,65 - 4,09) | 1638 | 15,10 | 1,31 | 1,31 | 2,03 | 3,27 | 4,08 | 12,00 (3,40 - 14,50) | 3,83 A | 3,13 (0,69 - 4,39) | 1565 | 14,70
16 + 16 + 25 + 42 + 71 | 0,96 | 0,96 | 1,49 | 2,40 | 4,19 | 10,00 (2,90 - 11,50) | 3,12 B | 3,21 (0,66 - 4,10) | 1603 | 14,80 | 1,15 | 1,15 | 1,80 | 2,87 | 5,03 | 12,00 (3,40 - 14,50) | 3,85 A | 3,12 (0,70 - 4,38) | 1560 | 14,70
16 + 16 + 25 + 50 + 50 | 1,02 | 1,02 | 1,60 | 3,18 | 3,18 | 10,00 (2,90 - 11,50) | 3,00 B | 3,33 (0,72 - 4,14) | 1665 | 15,40 | 1,22 | 1,22 | 1,92 | 3,82 | 3,82 | 12,00 (3,40 - 14,50) | 3,75 A | 3,20 (0,80 - 4,44) | 1600 | 15,00
16 + 16 + 35 + 35 + 35 | 1,25 | 1,25 | 2,50 | 2,50 | 2,50 | 10,00 (2,90 - 11,50) | 3,17 B | 3,15 (0,56 - 4,13) | 1575 | 14,50 | 1,50 | 1,50 | 3,00 | 3,00 | 3,00 | 12,00 (3,40 - 14,50) | 3,91 A | 3,07 (0,59 - 4,36) | 1535 | 14,40
16 + 16 + 35 + 35 + 42 | 1,18 | 1,18 | 2,35 | 2,35 | 2,94 | 10,00 (2,90 - 11,50) | 3,17 B | 3,15 (0,56 - 4,13) | 1575 | 14,50 | 1,41 | 1,41 | 2,82 | 2,82 | 3,54 | 12,00 (3,40 - 14,50) | 3,92 A | 3,06 (0,59 - 4,35) | 1530 | 14,40
16 + 16 + 35 + 35 + 50 | 1,10 | 1,10 | 2,19 | 2,19 | 3,42 | 10,00 (2,90 - 11,50) | 3,12 B | 3,21 (0,65 - 4,10) | 1603 | 14,80 | 1,32 | 1,32 | 2,63 | 2,63 | 4,10 | 12,00 (3,40 - 14,50) | 3,85 A | 3,12 (0,70 - 4,38) | 1560 | 14,70
16 + 16 + 35 + 35 + 71 | 0,96 | 0,96 | 1,93 | 1,93 | 4,22 | 10,00 (2,90 - 11,50) | 3,11 B | 3,22 (0,66 - 4,10) | 1608 | 14,80 | 1,16 | 1,16 | 2,31 | 2,31 | 5,06 | 12,00 (3,40 - 14,50) | 3,86 A | 3,11 (0,72 - 4,36) | 1555 | 14,60
16 + 16 + 35 + 42 + 42 | 1,11 | 1,11 | 2,22 | 2,78 | 2,78 | 10,00 (2,90 - 11,50) | 3,17 B | 3,15 (0,56 - 4,05) | 1575 | 14,50 | 1,33 | 1,33 | 2,68 | 3,33 | 3,33 | 12,00 (3,40 - 14,50) | 3,93 A | 3,05 (0,60 - 4,40) | 1525 | 14,30
16 + 16 + 35 + 42 + 50 | 1,04 | 1,04 | 2,07 | 2,60 | 3,25 | 10,00 (2,90 - 11,50) | 3,12 B | 3,21 (0,65 - 4,10) | 1603 | 14,80 | 1,25 | 1,25 | 2,48 | 3,12 | 3,90 | 12,00 (3,40 - 14,50) | 3,86 A | 3,11 (0,72 - 4,37) | 1555 | 14,60
16 + 16 + 35 + 42 + 71 | 0,92 | 0,92 | 1,84 | 2,30 | 4,02 | 10,00 (2,90 - 11,50) | 3,11 B | 3,22 (0,66 - 4,10) | 1608 | 14,80 | 1,10 | 1,10 | 2,21 | 2,76 | 4,83 | 12,00 (3,40 - 14,50) | 3,81 A | 3,15 (0,73 - 4,42) | 1575 | 14,80
16 + 16 + 35 + 50 + 50 | 0,98 | 0,98 | 1,94 | 3,05 | 3,05 | 10,00 (2,90 - 11,50) | 2,99 C | 3,34 (0,76 - 4,14) | 1670 | 15,40 | 1,17 | 1,17 | 2,34 | 3,66 | 3,66 | 12,00 (3,40 - 14,50) | 3,70 A | 3,24 (0,83 - 4,48) | 1620 | 15,20
16 + 16 + 42 + 42 + 42 | 1,05 | 1,05 | 2,63 | 2,63 | 2,63 | 9,99 (2,90 - 11,50) | 3,17 B | 3,15 (0,56 - 4,05) | 1575 | 14,50 | 1,26 | 1,26 | 3,16 | 3,16 | 3,16 | 12,00 (3,40 - 14,50) | 3,93 A | 3,05 (0,62 - 4,39) | 1525 | 14,30
16 + 16 + 42 + 42 + 50 | 0,99 | 0,99 | 2,47 | 2,47 | 3,08 | 10,00 (2,90 - 11,50) | 3,12 B | 3,21 (0,66 - 4,10) | 1603 | 14,80 | 1,19 | 1,19 | 2,96 | 2,96 | 3,70 | 12,00 (3,40 - 14,50) | 3,80 A | 3,16 (0,72 - 4,42) | 1580 | 14,80
16 + 16 + 42 + 50 + 50 | 0,93 | 0,93 | 2,32 | 2,91 | 2,91 | 10,00 (2,90 - 11,50) | 2,99 C | 3,34 (0,76 - 4,14) | 1670 | 15,40 | 1,12 | 1,12 | 2,78 | 3,49 | 3,49 | 12,00 (3,40 - 14,50) | 3,72 A | 3,23 (0,85 - 4,47) | 1615 | 15,20
16 + 20 + 20 + 20 + 20 | 1,60 | 2,00 | 2,00 | 2,00 | 2,00 | 9,60 (2,90 - 11,50) | 3,20 B | 3,00 (0,52 - 4,21) | 1500 | 13,80 | 2,00 | 2,50 | 2,50 | 2,50 | 2,50 | 12,00 (3,40 - 14,50) | 3,97 A | 3,02 (0,53 - 4,40) | 1510 | 14,20
16 + 20 + 20 + 20 + 25 | 1,58 | 1,98 | 1,98 | 1,98 | 2,48 | 10,00 (2,90 - 11,50) | 3,12 B | 3,21 (0,52 - 4,21) | 1605 | 14,80 | 1,89 | 2,38 | 2,38 | 2,38 | 2,97 | 12,00 (3,40 - 14,50) | 3,97 A | 3,02 (0,53 - 4,40) | 1510 | 14,20
16 + 20 + 20 + 20 + 35 | 1,48 | 1,85 | 1,85 | 1,85 | 2,97 | 10,00 (2,90 - 11,50) | 3,11 B | 3,22 (0,55 - 4,13) | 1610 | 14,80 | 1,78 | 2,22 | 2,22 | 2,22 | 3,56 | 12,00 (3,40 - 14,50) | 4,00 A | 3,00 (0,55 - 4,36) | 1500 | 14,10
16 + 20 + 20 + 20 + 42 | 1,38 | 1,72 | 1,72 | 1,72 | 3,46 | 10,00 (2,90 - 11,50) | 3,18 B | 3,14 (0,55 - 4,13) | 1570 | 14,50 | 1,65 | 2,07 | 2,07 | 2,07 | 4,14 | 12,00 (3,40 - 14,50) | 4,01 A | 2,99 (0,56 - 4,35) | 1495 | 14,10
16 + 20 + 20 + 20 + 50 | 1,26 | 1,59 | 1,59 | 1,59 | 3,97 | 10,00 (2,90 - 11,50) | 3,06 B | 3,27 (0,61 - 4,09) | 1633 | 15,10 | 1,52 | 1,90 | 1,90 | 1,90 | 4,78 | 12,00 (3,40 - 14,50) | 3,95 A | 3,04 (0,66 - 4,31) | 1520 | 14,30
16 + 20 + 20 + 20 + 71 | 1,10 | 1,37 | 1,37 | 1,37 | 4,79 | 10,00 (2,90 - 11,50) | 3,12 B | 3,21 (0,65 - 4,09) | 1603 | 14,80 | 1,32 | 1,64 | 1,64 | 1,64 | 5,76 | 12,00 (3,40 - 14,50) | 3,95 A | 3,04 (0,67 - 4,36) | 1520 | 14,30
16 + 20 + 20 + 25 + 25 | 1,50 | 1,89 | 1,89 | 2,36 | 2,36 | 10,00 (2,90 - 11,50) | 3,12 B | 3,21 (0,52 - 4,21) | 1605 | 14,80 | 1,82 | 2,26 | 2,26 | 2,83 | 2,83 | 12,00 (3,40 - 14,50) | 3,97 A | 3,02 (0,53 - 4,40) | 1510 | 14,20
16 + 20 + 20 + 25 + 35 | 1,42 | 1,77 | 1,77 | 2,21 | 2,83 | 10,00 (2,90 - 11,50) | 3,11 B | 3,22 (0,55 - 4,13) | 1610 | 14,80 | 1,70 | 2,12 | 2,12 | 2,65 | 3,41 | 12,00 (3,40 - 14,50) | 4,00 A | 3,00 (0,55 - 4,36) | 1500 | 14,10
16 + 20 + 20 + 25 + 42 | 1,32 | 1,65 | 1,65 | 2,07 | 3,31 | 10,00 (2,90 - 11,50) | 3,18 B | 3,14 (0,55 - 4,13) | 1570 | 14,50 | 1,59 | 1,98 | 1,98 | 2,48 | 3,97 | 12,00 (3,40 - 14,50) | 4,01 A | 2,99 (0,56 - 4,35) | 1495 | 14,10
16 + 20 + 20 + 25 + 50 | 1,21 | 1,53 | 1,53 | 1,91 | 3,82 | 10,00 (2,90 - 11,50) | 3,06 B | 3,27 (0,61 - 4,09) | 1633 | 15,10 | 1,47 | 1,83 | 1,83 | 2,29 | 4,58 | 12,00 (3,40 - 14,50) | 3,95 A | 3,04 (0,66 - 4,31) | 1520 | 14,30
16 + 20 + 20 + 25 + 71 | 1,06 | 1,32 | 1,32 | 1,66 | 4,64 | 10,00 (2,90 - 11,50) | 3,12 B | 3,21 (0,65 - 4,09) | 1603 | 14,80 | 1,27 | 1,59 | 1,59 | 1,99 | 5,56 | 12,00 (3,40 - 14,50) | 3,95 A | 3,04 (0,67 - 4,36) | 1520 | 14,30
16 + 20 + 20 + 35 + 35 | 1,32 | 1,67 | 1,67 | 2,67 | 2,67 | 10,00 (2,90 - 11,50) | 3,17 B | 3,15 (0,56 - 4,13) | 1575 | 14,50 | 1,60 | 2,00 | 2,00 | 3,20 | 3,20 | 12,00 (3,40 - 14,50) | 4,03 A | 2,98 (0,58 - 4,33) | 1490 | 14,00
16 + 20 + 20 + 35 + 42 | 1,25 | 1,56 | 1,56 | 2,50 | 3,13 | 10,00 (2,90 - 11,50) | 3,17 B | 3,15 (0,56 - 4,13) | 1575 | 14,50 | 1,49 | 1,88 | 1,88 | 3,00 | 3,75 | 12,00 (3,40 - 14,50) | 3,97 A | 3,02 (0,58 - 4,32) | 1510 | 14,20
16 + 20 + 20 + 35 + 50 | 1,16 | 1,45 | 1,45 | 2,32 | 3,62 | 10,00 (2,90 - 11,50) | 3,05 B | 3,28 (0,65 - 4,09) | 1638 | 15,10 | 1,39 | 1,74 | 1,74 | 2,78 | 4,35 | 12,00 (3,40 - 14,50) | 3,90 A | 3,08 (0,69 - 4,34) | 1540 | 14,50
16 + 20 + 20 + 35 + 71 | 1,00 | 1,27 | 1,27 | 2,03 | 4,43 | 10,00 (2,90 - 11,50) | 3,12 B | 3,21 (0,66 - 4,10) | 1603 | 14,80 | 1,21 | 1,52 | 1,52 | 2,43 | 5,32 | 12,00 (3,40 - 14,50) | 3,91 A | 3,07 (0,70 - 4,33) | 1535 | 14,40
16 + 20 + 20 + 42 + 42 | 1,18 | 1,47 | 1,47 | 2,94 | 2,94 | 10,00 (2,90 - 11,50) | 3,17 B | 3,15 (0,56 - 4,13) | 1575 | 14,50 | 1,42 | 1,76 | 1,76 | 3,53 | 3,53 | 12,00 (3,40 - 14,50) | 3,99 A | 3,01 (0,59 - 4,31) | 1505 | 14,10
16 + 20 + 20 + 42 + 50 | 1,10 | 1,37 | 1,37 | 2,74 | 3,42 | 10,00 (2,90 - 11,50) | 3,12 B | 3,21 (0,65 - 4,09) | 1603 | 14,80 | 1,32 | 1,64 | 1,64 | 3,29 | 4,11 | 12,00 (3,40 - 14,50) | 3,91 A | 3,07 (0,69 - 4,33) | 1535 | 14,40
16 + 20 + 20 + 42 + 71 | 0,96 | 1,20 | 1,20 | 2,41 | 4,23 | 10,00 (2,90 - 11,50) | 3,11 B | 3,22 (0,66 - 4,10) | 1608 | 14,80 | 1,15 | 1,45 | 1,45 | 2,89 | 5,06 | 12,00 (3,40 - 14,50) | 3,92 A | 3,06 (0,71 - 4,32) | 1530 | 14,40
16 + 20 + 20 + 50 + 50 | 1,02 | 1,28 | 1,28 | 3,21 | 3,21 | 10,00 (2,90 - 11,50) | 2,99 C | 3,34 (0,72 - 4,14) | 1670 | 15,40 | 1,22 | 1,54 | 1,54 | 3,85 | 3,85 | 12,00 (3,40 - 14,50) | 3,76 A | 3,19 (0,82 - 4,38) | 1595 | 15,00
16 + 20 + 25 + 25 + 25 | 1,44 | 1,81 | 2,25 | 2,25 | 2,25 | 10,00 (2,90 - 11,50) | 3,12 B | 3,21 (0,52 - 4,21) | 1605 | 14,80 | 1,73 | 2,17 | 2,70 | 2,70 | 2,70 | 12,00 (3,40 - 14,50) | 3,97 A | 3,02 (0,53 - 4,40) | 1510 | 14,20
16 + 20 + 25 + 25 + 35 | 1,36 | 1,69 | 2,12 | 2,12 | 2,71 | 10,00 (2,90 - 11,50) | 3,11 B | 3,22 (0,55 - 4,13) | 1610 | 14,80 | 1,63 | 2,03 | 2,54 | 2,54 | 3,26 | 12,00 (3,40 - 14,50) | 4,00 A | 3,00 (0,55 - 4,36) | 1500 | 14,10
16 + 20 + 25 + 25 + 42 | 1,27 | 1,59 | 1,98 | 1,98 | 3,18 | 10,00 (2,90 - 11,50) | 3,18 B | 3,14 (0,55 - 4,13) | 1570 | 14,50 | 1,52 | 1,90 | 2,38 | 2,38 | 3,82 | 12,00 (3,40 - 14,50) | 4,01 A | 2,99 (0,56 - 4,35) | 1495 | 14,10
16 + 20 + 25 + 25 + 50 | 1,17 | 1,47 | 1,84 | 1,84 | 3,68 | 10,00 (2,90 - 11,50) | 3,06 B | 3,27 (0,61 - 4,09) | 1633 | 15,10 | 1,41 | 1,76 | 2,21 | 2,21 | 4,41 | 12,00 (3,40 - 14,50) | 3,95 A | 3,04 (0,66 - 4,31) | 1520 | 14,30
16 + 20 + 25 + 25 + 71 | 1,03 | 1,28 | 1,60 | 1,60 | 4,49 | 10,00 (2,90 - 11,50) | 3,12 B | 3,21 (0,65 - 4,09) | 1603 | 14,80 | 1,23 | 1,54 | 1,92 | 1,92 | 5,39 | 12,00 (3,40 - 14,50) | 3,95 A | 3,04 (0,67 - 4,36) | 1520 | 14,30
16 + 20 + 25 + 35 + 35 | 1,28 | 1,60 | 2,00 | 2,56 | 2,56 | 10,00 (2,90 - 11,50) | 3,17 B | 3,15 (0,56 - 4,13) | 1575 | 14,50 | 1,54 | 1,92 | 2,40 | 3,07 | 3,07 | 12,00 (3,40 - 14,50) | 4,03 A | 2,98 (0,58 - 4,33) | 1490 | 14,00
16 + 20 + 25 + 35 + 42 | 1,20 | 1,50 | 1,88 | 2,41 | 3,01 | 10,00 (2,90 - 11,50) | 3,17 B | 3,15 (0,56 - 4,13) | 1575 | 14,50 | 1,44 | 1,80 | 2,26 | 2,89 | 3,61 | 12,00 (3,40 - 14,50) | 3,97 A | 3,02 (0,58 - 4,32) | 1510 | 14,20
16 + 20 + 25 + 35 + 50 | 1,11 | 1,40 | 1,75 | 2,24 | 3,50 | 10,00 (2,90 - 11,50) | 3,05 B | 3,28 (0,65 - 4,09) | 1638 | 15,10 | 1,33 | 1,68 | 2,10 | 2,69 | 4,20 | 12,00 (3,40 - 14,50) | 3,90 A | 3,08 (0,69 - 4,34) | 1540 | 14,50
16 + 20 + 25 + 35 + 71 | 0,98 | 1,23 | 1,53 | 1,96 | 4,30 | 10,00 (2,90 - 11,50) | 3,12 B | 3,21 (0,66 - 4,10) | 1603 | 14,80 | 1,18 | 1,47 | 1,84 | 2,36 | 5,15 | 12,00 (3,40 - 14,50) | 3,91 A | 3,07 (0,70 - 4,33) | 1535 | 14,40
16 + 20 + 25 + 42 + 42 | 1,13 | 1,42 | 1,77 | 2,84 | 2,84 | 10,00 (2,90 - 11,50) | 3,17 B | 3,15 (0,56 - 4,13) | 1575 | 14,50 | 1,36 | 1,70 | 2,14 | 3,40 | 3,40 | 12,00 (3,40 - 14,50) | 3,99 A | 3,01 (0,59 - 4,31) | 1505 | 14,10
16 + 20 + 25 + 42 + 50 | 1,06 | 1,32 | 1,66 | 2,65 | 3,31 | 10,00 (2,90 - 11,50) | 3,12 B | 3,21 (0,65 - 4,09) | 1603 | 14,80 | 1,27 | 1,59 | 1,99 | 3,18 | 3,97 | 12,00 (3,40 - 14,50) | 3,91 A | 3,07 (0,69 - 4,33) | 1535 | 14,40
16 + 20 + 25 + 42 + 71 | 0,94 | 1,17 | 1,46 | 2,34 | 4,09 | 10,00 (2,90 - 11,50) | 3,11 B | 3,22 (0,66 - 4,10) | 1608 | 14,80 | 1,12 | 1,40 | 1,75 | 2,81 | 4,92 | 12,00 (3,40 - 14,50) | 3,92 A | 3,06 (0,71 - 4,32) | 1530 | 14,40
16 + 20 + 25 + 50 + 50 | 0,99 | 1,24 | 1,55 | 3,11 | 3,11 | 10,00 (2,90 - 11,50) | 2,99 C | 3,34 (0,72 - 4,14) | 1670 | 15,40 | 1,19 | 1,49 | 1,86 | 3,73 | 3,73 | 12,00 (3,40 - 14,50) | 3,76 A | 3,19 (0,82 - 4,38) | 1595 | 15,00
16 + 20 + 35 + 35 + 35 | 1,21 | 1,53 | 2,42 | 2,42 | 2,42 | 10,00 (2,90 - 11,50) | 3,17 B | 3,15 (0,56 - 4,05) | 1575 | 14,50 | 1,45 | 1,82 | 2,91 | 2,91 | 2,91 | 12,00 (3,40 - 14,50) | 3,99 A | 3,01 (0,59 - 4,30) | 1505 | 14,10
16 + 20 + 35 + 35 + 42 | 1,13 | 1,43 | 2,29 | 2,29 | 2,86 | 10,00 (2,90 - 11,50) | 3,17 B | 3,15 (0,56 - 4,05) | 1575 | 14,50 | 1,37 | 1,71 | 2,74 | 2,74 | 3,44 | 12,00 (3,40 - 14,50) | 4,00 A | 3,00 (0,60 - 4,35) | 1500 | 14,10
16 + 20 + 35 + 35 + 50 | 1,07 | 1,33 | 2,13 | 2,13 | 3,34 | 10,00 (2,90 - 11,50) | 3,12 B | 3,21 (0,66 - 4,10) | 1603 | 14,80 | 1,28 | 1,60 | 2,56 | 2,56 | 4,00 | 12,00 (3,40 - 14,50) | 3,92 A | 3,06 (0,72 - 4,32) | 1530 | 14,40
16 + 20 + 35 + 35 + 71 | 0,94 | 1,18 | 1,88 | 1,88 | 4,12 | 10,00 (2,90 - 11,50) | 3,11 B | 3,22 (0,67 - 4,10) | 1608 | 14,80 | 1,13 | 1,41 | 2,26 | 2,26 | 4,94 | 12,00 (3,40 - 14,50) | 3,87 A | 3,10 (0,73 - 4,37) | 1550 | 14,60
16 + 20 + 35 + 42 + 42 | 1,08 | 1,35 | 2,17 | 2,70 | 2,70 | 10,00 (2,90 - 11,50) | 3,17 B | 3,15 (0,57 - 4,05) | 1575 | 14,50 | 1,30 | 1,62 | 2,60 | 3,24 | 3,24 | 12,00 (3,40 - 14,50) | 4,00 A | 3,00 (0,62 - 4,34) | 1500 | 14,10
16 + 20 + 35 + 42 + 50 | 1,01 | 1,27 | 2,03 | 2,53 | 3,16 | 10,00 (2,90 - 11,50) | 3,12 B | 3,21 (0,66 - 4,10) | 1603 | 14,80 | 1,21 | 1,52 | 2,43 | 3,04 | 3,80 | 12,00 (3,40 - 14,50) | 3,86 A | 3,11 (0,72 - 4,37) | 1555 | 14,60
16 + 20 + 35 + 50 + 50 | 0,95 | 1,19 | 1,90 | 2,98 | 2,98 | 10,00 (2,90 - 11,50) | 2,99 C | 3,34 (0,76 - 4,14) | 1670 | 15,40 | 1,14 | 1,43 | 2,29 | 3,57 | 3,57 | 12,00 (3,40 - 14,50) | 3,77 A | 3,18 (0,85 - 4,42) | 1590 | 14,90
16 + 20 + 42 + 42 + 42 | 1,03 | 1,29 | 2,56 | 2,56 | 2,56 | 10,00 (2,90 - 11,50) | 3,17 B | 3,15 (0,60 - 4,05) | 1575 | 14,50 | 1,22 | 1,54 | 3,08 | 3,08 | 3,08 | 12,00 (3,40 - 14,50) | 4,01 A | 2,99 (0,62 - 4,33) | 1495 | 14,10
16 + 20 + 42 + 42 + 50 | 0,96 | 1,20 | 2,41 | 2,41 | 3,02 | 10,00 (2,90 - 11,50) | 3,11 B | 3,22 (0,66 - 4,10) | 1608 | 14,80 | 1,16 | 1,45 | 2,89 | 2,89 | 3,61 | 12,00 (3,40 - 14,50) | 3,87 A | 3,10 (0,73 - 4,36) | 1550 | 14,60
16 + 25 + 25 + 25 + 25 | 1,36 | 2,16 | 2,16 | 2,16 | 2,16 | 10,00 (2,90 - 11,50) | 3,12 B | 3,21 (0,52 - 4,21) | 1605 | 14,80 | 1,64 | 2,59 | 2,59 | 2,59 | 2,59 | 12,00 (3,40 - 14,50) | 3,97 A | 3,02 (0,53 - 4,40) | 1510 | 14,20
16 + 25 + 25 + 25 + 35 | 1,30 | 2,03 | 2,03 | 2,03 | 2,61 | 10,00 (2,90 - 11,50) | 3,11 B | 3,22 (0,55 - 4,13) | 1610 | 14,80 | 1,56 | 2,44 | 2,44 | 2,44 | 3,12 | 12,00 (3,40 - 14,50) | 4,00 A | 3,00 (0,55 - 4,36) | 1500 | 14,10
16 + 25 + 25 + 25 + 42 | 1,22 | 1,91 | 1,91 | 1,91 | 3,05 | 10,00 (2,90 - 11,50) | 3,18 B | 3,14 (0,55 - 4,13) | 1570 | 14,50 | 1,47 | 2,29 | 2,29 | 2,29 | 3,66 | 12,00 (3,40 - 14,50) | 4,01 A | 2,99 (0,56 - 4,35) | 1495 | 14,10
16 + 25 + 25 + 25 + 50 | 1,13 | 1,77 | 1,77 | 1,77 | 3,56 | 10,00 (2,90 - 11,50) | 3,06 B | 3,27 (0,61 - 4,09) | 1633 | 15,10 | 1,35 | 2,13 | 2,13 | 2,13 | 4,26 | 12,00 (3,40 - 14,50) | 3,95 A | 3,04 (0,66 - 4,31) | 1520 | 14,30
16 + 25 + 25 + 25 + 71 | 0,99 | 1,55 | 1,55 | 1,55 | 4,36 | 10,00 (2,90 - 11,50) | 3,12 B | 3,21 (0,65 - 4,09) | 1603 | 14,80 | 1,19 | 1,86 | 1,86 | 1,86 | 5,23 | 12,00 (3,40 - 14,50) | 3,95 A | 3,04 (0,67 - 4,36) | 1520 | 14,30
16 + 25 + 25 + 35 + 35 | 1,24 | 1,92 | 1,92 | 2,46 | 2,46 | 10,00 (2,90 - 11,50) | 3,17 B | 3,15 (0,56 - 4,13) | 1575 | 14,50 | 1,48 | 2,31 | 2,31 | 2,95 | 2,95 | 12,00 (3,40 - 14,50) | 4,03 A | 2,98 (0,58 - 4,33) | 1490 | 14,00
16 + 25 + 25 + 35 + 42 | 1,16 | 1,81 | 1,81 | 2,32 | 2,90 | 10,00 (2,90 - 11,50) | 3,17 B | 3,15 (0,56 - 4,13) | 1575 | 14,50 | 1,39 | 2,17 | 2,17 | 2,78 | 3,49 | 12,00 (3,40 - 14,50) | 3,97 A | 3,02 (0,58 - 4,32) | 1510 | 14,20
16 + 25 + 25 + 35 + 50 | 1,08 | 1,69 | 1,69 | 2,16 | 3,38 | 10,00 (2,90 - 11,50) | 3,05 B | 3,28 (0,65 - 4,09) | 1638 | 15,10 | 1,30 | 2,03 | 2,03 | 2,59 | 4,05 | 12,00 (3,40 - 14,50) | 3,90 A | 3,08 (0,69 - 4,34) | 1540 | 14,50
16 + 25 + 25 + 35 + 71 | 0,95 | 1,49 | 1,49 | 1,90 | 4,17 | 10,00 (2,90 - 11,50) | 3,12 B | 3,21 (0,66 - 4,10) | 1603 | 14,80 | 1,13 | 1,79 | 1,79 | 2,29 | 5,00 | 12,00 (3,40 - 14,50) | 3,91 A | 3,07 (0,70 - 4,33) | 1535 | 14,40
16 + 25 + 25 + 42 + 42 | 1,10 | 1,71 | 1,71 | 2,74 | 2,74 | 10,00 (2,90 - 11,50) | 3,17 B | 3,15 (0,56 - 4,13) | 1575 | 14,50 | 1,32 | 2,05 | 2,05 | 3,29 | 3,29 | 12,00 (3,40 - 14,50) | 3,99 A | 3,01 (0,59 - 4,31) | 1505 | 14,10
16 + 25 + 25 + 42 + 50 | 1,03 | 1,60 | 1,60 | 2,56 | 3,21 | 10,00 (2,90 - 11,50) | 3,12 B | 3,21 (0,65 - 4,09) | 1603 | 14,80 | 1,23 | 1,92 | 1,92 | 3,08 | 3,85 | 12,00 (3,40 - 14,50) | 3,91 A | 3,07 (0,69 - 4,33) | 1535 | 14,40
16 + 25 + 25 + 50 + 50 | 0,96 | 1,51 | 1,51 | 3,01 | 3,01 | 10,00 (2,90 - 11,50) | 2,99 C | 3,34 (0,72 - 4,14) | 1670 | 15,40 | 1,16 | 1,81 | 1,81 | 3,61 | 3,61 | 12,00 (3,40 - 14,50) | 3,76 A | 3,19 (0,82 - 4,38) | 1595 | 15,00
16 + 25 + 35 + 35 + 35 | 1,16 | 1,82 | 2,34 | 2,34 | 2,34 | 10,00 (2,90 - 11,50) | 3,17 B | 3,15 (0,56 - 4,05) | 1575 | 14,50 | 1,40 | 2,20 | 2,80 | 2,80 | 2,80 | 12,00 (3,40 - 14,50) | 3,99 A | 3,01 (0,59 - 4,30) | 1505 | 14,10
16 + 25 + 35 + 35 + 42 | 1,10 | 1,72 | 2,21 | 2,21 | 2,76 | 10,00 (2,90 - 11,50) | 3,17 B | 3,15 (0,56 - 4,05) | 1575 | 14,50 | 1,32 | 2,07 | 2,65 | 2,65 | 3,31 | 12,00 (3,40 - 14,50) | 4,00 A | 3,00 (0,60 - 4,35) | 1500 | 14,10
16 + 25 + 35 + 35 + 50 | 1,03 | 1,61 | 2,06 | 2,06 | 3,24 | 10,00 (2,90 - 11,50) | 3,12 B | 3,21 (0,66 - 4,10) | 1603 | 14,80 | 1,23 | 1,94 | 2,48 | 2,48 | 3,87 | 12,00 (3,40 - 14,50) | 3,92 A | 3,06 (0,72 - 4,32) | 1530 | 14,40
16 + 25 + 35 + 35 + 71 | 0,91 | 1,43 | 1,83 | 1,83 | 4,00 | 10,00 (2,90 - 11,50) | 3,11 B | 3,22 (0,67 - 4,10) | 1608 | 14,80 | 1,10 | 1,71 | 2,19 | 2,19 | 4,81 | 12,00 (3,40 - 14,50) | 3,87 A | 3,10 (0,73 - 4,37) | 1550 | 14,60
16 + 25 + 35 + 42 + 42 | 1,05 | 1,63 | 2,10 | 2,61 | 2,61 | 10,00 (2,90 - 11,50) | 3,17 B | 3,15 (0,57 - 4,05) | 1575 | 14,50 | 1,25 | 1,96 | 2,51 | 3,14 | 3,14 | 12,00 (3,40 - 14,50) | 4,00 A | 3,00 (0,62 - 4,34) | 1500 | 14,10
16 + 25 + 35 + 42 + 50 | 0,98 | 1,53 | 1,96 | 2,45 | 3,08 | 10,00 (2,90 - 11,50) | 3,12 B | 3,21 (0,66 - 4,10) | 1603 | 14,80 | 1,18 | 1,84 | 2,36 | 2,94 | 3,68 | 12,00 (3,40 - 14,50) | 3,86 A | 3,11 (0,72 - 4,37) | 1555 | 14,60
16 + 25 + 35 + 50 + 50 | 0,92 | 1,45 | 1,85 | 2,89 | 2,89 | 10,00 (2,90 - 11,50) | 2,99 C | 3,34 (0,76 - 4,14) | 1670 | 15,40 | 1,11 | 1,73 | 2,22 | 3,47 | 3,47 | 12,00 (3,40 - 14,50) | 3,77 A | 3,18 (0,85 - 4,42) | 1590 | 14,90
16 + 25 + 42 + 42 + 42 | 0,99 | 1,57 | 2,48 | 2,48 | 2,48 | 10,00 (2,90 - 11,50) | 3,17 B | 3,15 (0,60 - 4,05) | 1575 | 14,50 | 1,19 | 1,87 | 2,98 | 2,98 | 2,98 | 12,00 (3,40 - 14,50) | 4,01 A | 2,99 (0,62 - 4,33) | 1495 | 14,10
16 + 25 + 42 + 42 + 50 | 0,94 | 1,46 | 2,34 | 2,34 | 2,92 | 10,00 (2,90 - 11,50) | 3,11 B | 3,22 (0,66 - 4,10) | 1608 | 14,80 | 1,12 | 1,75 | 2,81 | 2,81 | 3,51 | 12,00 (3,40 - 14,50) | 3,87 A | 3,10 (0,73 - 4,36) | 1550 | 14,60
16 + 35 + 35 + 35 + 35 | 1,12 | 2,22 | 2,22 | 2,22 | 2,22 | 10,00 (2,90 - 11,50) | 3,17 B | 3,15 (0,60 - 4,05) | 1575 | 14,50 | 1,32 | 2,67 | 2,67 | 2,67 | 2,67 | 12,00 (3,40 - 14,50) | 4,01 A | 2,99 (0,62 - 4,33) | 1495 | 14,10
16 + 35 + 35 + 35 + 42 | 1,04 | 2,11 | 2,11 | 2,11 | 2,63 | 10,00 (2,90 - 11,50) | 3,16 B | 3,16 (0,60 - 4,05) | 1580 | 14,60 | 1,25 | 2,53 | 2,53 | 2,53 | 3,16 | 12,00 (3,40 - 14,50) | 3,96 A | 3,03 (0,63 - 4,32) | 1515 | 14,20
16 + 35 + 35 + 35 + 50 | 0,97 | 1,98 | 1,98 | 1,98 | 3,09 | 10,00 (2,90 - 11,50) | 3,11 B | 3,22 (0,66 - 4,10) | 1608 | 14,80 | 1,19 | 2,37 | 2,37 | 2,37 | 3,70 | 12,00 (3,40 - 14,50) | 3,87 A | 3,10 (0,75 - 4,35) | 1550 | 14,60
16 + 35 + 35 + 42 + 42 | 1,00 | 2,00 | 2,00 | 2,50 | 2,50 | 10,00 (2,90 - 11,50) | 3,16 B | 3,16 (0,60 - 4,05) | 1580 | 14,60 | 1,20 | 2,40 | 2,40 | 3,00 | 3,00 | 12,00 (3,40 - 14,50) | 3,96 A | 3,03 (0,63 - 4,31) | 1515 | 14,20
16 + 35 + 35 + 42 + 50 | 0,94 | 1,88 | 1,88 | 2,35 | 2,95 | 10,00 (2,90 - 11,50) | 3,11 B | 3,22 (0,67 - 4,10) | 1608 | 14,80 | 1,13 | 2,26 | 2,26 | 2,82 | 3,53 | 12,00 (3,40 - 14,50) | 3,88 A | 3,09 (0,75 - 4,34) | 1545 | 14,50
16 + 35 + 42 + 42 + 42 | 0,95 | 1,91 | 2,38 | 2,38 | 2,38 | 10,00 (2,90 - 11,50) | 3,16 B | 3,16 (0,60 - 4,06) | 1580 | 14,60 | 1,13 | 2,29 | 2,86 | 2,86 | 2,86 | 12,00 (3,40 - 14,50) | 3,97 A | 3,02 (0,65 - 4,29) | 1510 | 14,20
20 + 20 + 20 + 20 + 20 | 2,00 | 2,00 | 2,00 | 2,00 | 2,00 | 10,00 (2,90 - 11,50) | 3,12 B | 3,21 (0,55 - 4,21) | 1605 | 14,80 | 2,40 | 2,40 | 2,40 | 2,40 | 2,40 | 12,00 (3,40 - 14,50) | 4,05 A | 2,96 (0,53 - 4,34) | 1480 | 13,90
[7 empty] | 6,40 A++ | [9 empty] | 4,00 A+
20 + 20 + 20 + 20 + 25 | 1,90 | 1,90 | 1,90 | 1,90 | 2,40 | 10,00 (2,90 - 11,50) | 3,12 B | 3,21 (0,55 - 4,21) | 1605 | 14,80 | 2,29 | 2,29 | 2,29 | 2,29 | 2,84 | 12,00 (3,40 - 14,50) | 4,05 A | 2,96 (0,53 - 4,34) | 1480 | 13,90
[7 empty] | 6,40 A++ | [9 empty] | 4,00 A+
20 + 20 + 20 + 20 + 35 | 1,79 | 1,79 | 1,79 | 1,79 | 2,84 | 10,00 (2,90 - 11,50) | 3,17 B | 3,15 (0,55 - 4,13) | 1575 | 14,50 | 2,14 | 2,14 | 2,14 | 2,14 | 3,44 | 12,00 (3,40 - 14,50) | 4,08 A | 2,94 (0,56 - 4,30) | 1470 | 13,80
20 + 20 + 20 + 20 + 42 | 1,67 | 1,67 | 1,67 | 1,67 | 3,32 | 10,00 (2,90 - 11,50) | 3,17 B | 3,15 (0,55 - 4,13) | 1575 | 14,50 | 2,00 | 2,00 | 2,00 | 2,00 | 4,00 | 12,00 (3,40 - 14,50) | 4,10 A | 2,93 (0,56 - 4,29) | 1465 | 13,80
20 + 20 + 20 + 20 + 50 | 1,54 | 1,54 | 1,54 | 1,54 | 3,84 | 10,00 (2,90 - 11,50) | 3,06 B | 3,27 (0,61 - 4,09) | 1633 | 15,10 | 1,85 | 1,85 | 1,85 | 1,85 | 4,60 | 12,00 (3,40 - 14,50) | 4,01 A | 2,99 (0,67 - 4,31) | 1495 | 14,10
20 + 20 + 20 + 20 + 71 | 1,33 | 1,33 | 1,33 | 1,33 | 4,68 | 10,00 (2,90 - 11,50) | 3,12 B | 3,21 (0,65 - 4,10) | 1603 | 14,80 | 1,60 | 1,60 | 1,60 | 1,60 | 5,60 | 12,00 (3,40 - 14,50) | 3,96 A | 3,03 (0,68 - 4,30) | 1515 | 14,20
20 + 20 + 20 + 25 + 25 | 1,82 | 1,82 | 1,82 | 2,27 | 2,27 | 10,00 (2,90 - 11,50) | 3,12 B | 3,21 (0,55 - 4,21) | 1605 | 14,80 | 2,18 | 2,18 | 2,18 | 2,73 | 2,73 | 12,00 (3,40 - 14,50) | 4,05 A | 2,96 (0,53 - 4,34) | 1480 | 13,90
20 + 20 + 20 + 25 + 35 | 1,71 | 1,71 | 1,71 | 2,13 | 2,74 | 10,00 (2,90 - 11,50) | 3,17 B | 3,15 (0,55 - 4,13) | 1575 | 14,50 | 2,05 | 2,05 | 2,05 | 2,56 | 3,29 | 12,00 (3,40 - 14,50) | 4,08 A | 2,94 (0,56 - 4,30) | 1470 | 13,80
20 + 20 + 20 + 25 + 42 | 1,60 | 1,60 | 1,60 | 2,00 | 3,20 | 10,00 (2,90 - 11,50) | 3,17 B | 3,15 (0,55 - 4,13) | 1575 | 14,50 | 1,92 | 1,92 | 1,92 | 2,40 | 3,84 | 12,00 (3,40 - 14,50) | 4,10 A | 2,93 (0,56 - 4,29) | 1465 | 13,80
20 + 20 + 20 + 25 + 50 | 1,48 | 1,48 | 1,48 | 1,85 | 3,71 | 10,00 (2,90 - 11,50) | 3,06 B | 3,27 (0,61 - 4,09) | 1633 | 15,10 | 1,78 | 1,78 | 1,78 | 2,22 | 4,44 | 12,00 (3,40 - 14,50) | 4,01 A | 2,99 (0,67 - 4,31) | 1495 | 14,10
20 + 20 + 20 + 25 + 71 | 1,29 | 1,29 | 1,29 | 1,61 | 4,52 | 10,00 (2,90 - 11,50) | 3,12 B | 3,21 (0,65 - 4,10) | 1603 | 14,80 | 1,55 | 1,55 | 1,55 | 1,93 | 5,42 | 12,00 (3,40 - 14,50) | 3,96 A | 3,03 (0,68 - 4,30) | 1515 | 14,20
20 + 20 + 20 + 35 + 35 | 1,60 | 1,60 | 1,60 | 2,60 | 2,60 | 10,00 (2,90 - 11,50) | 3,17 B | 3,15 (0,56 - 4,13) | 1575 | 14,50 | 1,94 | 1,94 | 1,94 | 3,09 | 3,09 | 12,00 (3,40 - 14,50) | 4,04 A | 2,97 (0,58 - 4,27) | 1485 | 14,00
20 + 20 + 20 + 35 + 42 | 1,52 | 1,52 | 1,52 | 2,41 | 3,03 | 10,00 (2,90 - 11,50) | 3,17 B | 3,15 (0,56 - 4,13) | 1575 | 14,50 | 1,82 | 1,82 | 1,82 | 2,90 | 3,64 | 12,00 (3,40 - 14,50) | 4,05 A | 2,96 (0,59 - 4,26) | 1480 | 13,90
20 + 20 + 20 + 35 + 50 | 1,41 | 1,41 | 1,41 | 2,25 | 3,52 | 10,00 (2,90 - 11,50) | 3,12 B | 3,21 (0,65 - 4,09) | 1603 | 14,80 | 1,69 | 1,69 | 1,69 | 2,70 | 4,23 | 12,00 (3,40 - 14,50) | 3,97 A | 3,02 (0,69 - 4,28) | 1510 | 14,20
20 + 20 + 20 + 35 + 71 | 1,23 | 1,23 | 1,23 | 1,98 | 4,33 | 10,00 (2,90 - 11,50) | 3,11 B | 3,22 (0,66 - 4,10) | 1608 | 14,80 | 1,48 | 1,48 | 1,48 | 2,37 | 5,19 | 12,00 (3,40 - 14,50) | 3,99 A | 3,01 (0,71 - 4,27) | 1505 | 14,10
20 + 20 + 20 + 42 + 42 | 1,42 | 1,42 | 1,42 | 2,87 | 2,87 | 10,00 (2,90 - 11,50) | 3,17 B | 3,15 (0,56 - 4,13) | 1575 | 14,50 | 1,72 | 1,72 | 1,72 | 3,42 | 3,42 | 12,00 (3,40 - 14,50) | 4,05 A | 2,96 (0,60 - 4,24) | 1480 | 13,90
20 + 20 + 20 + 42 + 50 | 1,33 | 1,33 | 1,33 | 2,67 | 3,34 | 10,00 (2,90 - 11,50) | 3,12 B | 3,21 (0,65 - 4,10) | 1603 | 14,80 | 1,60 | 1,60 | 1,60 | 3,20 | 4,00 | 12,00 (3,40 - 14,50) | 3,97 A | 3,02 (0,70 - 4,27) | 1510 | 14,20
20 + 20 + 20 + 42 + 71 | 1,18 | 1,18 | 1,18 | 2,34 | 4,12 | 10,00 (2,90 - 11,50) | 3,11 B | 3,22 (0,66 - 4,10) | 1608 | 14,80 | 1,41 | 1,41 | 1,41 | 2,82 | 4,95 | 12,00 (3,40 - 14,50) | 3,99 A | 3,01 (0,72 - 4,32) | 1505 | 14,10
20 + 20 + 20 + 50 + 50 | 1,24 | 1,24 | 1,24 | 3,14 | 3,14 | 10,00 (2,90 - 11,50) | 2,99 C | 3,34 (0,75 - 4,14) | 1670 | 15,40 | 1,50 | 1,50 | 1,50 | 3,75 | 3,75 | 12,00 (3,40 - 14,50) | 3,82 A | 3,14 (0,83 - 4,38) | 1570 | 14,80
20 + 20 + 25 + 25 + 25 | 1,73 | 1,73 | 2,18 | 2,18 | 2,18 | 10,00 (2,90 - 11,50) | 3,12 B | 3,21 (0,55 - 4,21) | 1605 | 14,80 | 2,10 | 2,10 | 2,60 | 2,60 | 2,60 | 12,00 (3,40 - 14,50) | 4,05 A | 2,96 (0,53 - 4,34) | 1480 | 13,90
20 + 20 + 25 + 25 + 35 | 1,64 | 1,64 | 2,05 | 2,05 | 2,62 | 10,00 (2,90 - 11,50) | 3,17 B | 3,15 (0,55 - 4,13) | 1575 | 14,50 | 1,97 | 1,97 | 2,46 | 2,46 | 3,14 | 12,00 (3,40 - 14,50) | 4,08 A | 2,94 (0,56 - 4,30) | 1470 | 13,80
20 + 20 + 25 + 25 + 42 | 1,54 | 1,54 | 1,92 | 1,92 | 3,08 | 10,00 (2,90 - 11,50) | 3,17 B | 3,15 (0,55 - 4,13) | 1575 | 14,50 | 1,85 | 1,85 | 2,31 | 2,31 | 3,68 | 12,00 (3,40 - 14,50) | 4,10 A | 2,93 (0,56 - 4,29) | 1465 | 13,80
20 + 20 + 25 + 25 + 50 | 1,43 | 1,43 | 1,79 | 1,79 | 3,56 | 10,00 (2,90 - 11,50) | 3,06 B | 3,27 (0,61 - 4,09) | 1633 | 15,10 | 1,71 | 1,71 | 2,14 | 2,14 | 4,30 | 12,00 (3,40 - 14,50) | 4,01 A | 2,99 (0,67 - 4,31) | 1495 | 14,10
20 + 20 + 25 + 25 + 71 | 1,25 | 1,25 | 1,56 | 1,56 | 4,38 | 10,00 (2,90 - 11,50) | 3,12 B | 3,21 (0,65 - 4,10) | 1603 | 14,80 | 1,50 | 1,50 | 1,88 | 1,88 | 5,24 | 12,00 (3,40 - 14,50) | 3,96 A | 3,03 (0,68 - 4,30) | 1515 | 14,20
20 + 20 + 25 + 35 + 35 | 1,55 | 1,55 | 1,94 | 2,48 | 2,48 | 10,00 (2,90 - 11,50) | 3,17 B | 3,15 (0,56 - 4,13) | 1575 | 14,50 | 1,86 | 1,86 | 2,32 | 2,98 | 2,98 | 12,00 (3,40 - 14,50) | 4,04 A | 2,97 (0,58 - 4,27) | 1485 | 14,00
20 + 20 + 25 + 35 + 42 | 1,46 | 1,46 | 1,82 | 2,34 | 2,92 | 10,00 (2,90 - 11,50) | 3,17 B | 3,15 (0,56 - 4,13) | 1575 | 14,50 | 1,75 | 1,75 | 2,19 | 2,80 | 3,51 | 12,00 (3,40 - 14,50) | 4,05 A | 2,96 (0,59 - 4,26) | 1480 | 13,90
20 + 20 + 25 + 35 + 50 | 1,36 | 1,36 | 1,70 | 2,18 | 3,40 | 10,00 (2,90 - 11,50) | 3,12 B | 3,21 (0,65 - 4,09) | 1603 | 14,80 | 1,63 | 1,63 | 2,04 | 2,61 | 4,09 | 12,00 (3,40 - 14,50) | 3,97 A | 3,02 (0,69 - 4,28) | 1510 | 14,20
20 + 20 + 25 + 35 + 71 | 1,20 | 1,20 | 1,49 | 1,92 | 4,19 | 10,00 (2,90 - 11,50) | 3,11 B | 3,22 (0,66 - 4,10) | 1608 | 14,80 | 1,44 | 1,44 | 1,79 | 2,30 | 5,03 | 12,00 (3,40 - 14,50) | 3,99 A | 3,01 (0,71 - 4,27) | 1505 | 14,10
20 + 20 + 25 + 42 + 42 | 1,38 | 1,38 | 1,72 | 2,76 | 2,76 | 10,00 (2,90 - 11,50) | 3,17 B | 3,15 (0,56 - 4,13) | 1575 | 14,50 | 1,66 | 1,66 | 2,06 | 3,31 | 3,31 | 12,00 (3,40 - 14,50) | 4,05 A | 2,96 (0,60 - 4,24) | 1480 | 13,90
20 + 20 + 25 + 42 + 50 | 1,29 | 1,29 | 1,61 | 2,58 | 3,23 | 10,00 (2,90 - 11,50) | 3,12 B | 3,21 (0,65 - 4,10) | 1603 | 14,80 | 1,55 | 1,55 | 1,93 | 3,10 | 3,87 | 12,00 (3,40 - 14,50) | 3,97 A | 3,02 (0,70 - 4,27) | 1510 | 14,20
20 + 20 + 25 + 42 + 71 | 1,14 | 1,14 | 1,43 | 2,29 | 4,00 | 10,00 (2,90 - 11,50) | 3,11 B | 3,22 (0,66 - 4,10) | 1608 | 14,80 | 1,37 | 1,37 | 1,71 | 2,74 | 4,81 | 12,00 (3,40 - 14,50) | 3,99 A | 3,01 (0,72 - 4,32) | 1505 | 14,10
20 + 20 + 25 + 50 + 50 | 1,21 | 1,21 | 1,52 | 3,03 | 3,03 | 10,00 (2,90 - 11,50) | 2,99 C | 3,34 (0,75 - 4,14) | 1670 | 15,40 | 1,45 | 1,45 | 1,82 | 3,64 | 3,64 | 12,00 (3,40 - 14,50) | 3,82 A | 3,14 (0,83 - 4,38) | 1570 | 14,80
20 + 20 + 35 + 35 + 35 | 1,46 | 1,46 | 2,36 | 2,36 | 2,36 | 10,00 (2,90 - 11,50) | 3,17 B | 3,15 (0,56 - 4,05) | 1575 | 14,50 | 1,77 | 1,77 | 2,82 | 2,82 | 2,82 | 12,00 (3,40 - 14,50) | 4,07 A | 2,95 (0,60 - 4,30) | 1475 | 13,90
20 + 20 + 35 + 35 + 42 | 1,39 | 1,39 | 2,22 | 2,22 | 2,78 | 10,00 (2,90 - 11,50) | 3,17 B | 3,15 (0,57 - 4,05) | 1575 | 14,50 | 1,67 | 1,67 | 2,67 | 2,67 | 3,32 | 12,00 (3,40 - 14,50) | 4,07 A | 2,95 (0,62 - 4,29) | 1475 | 13,90
20 + 20 + 35 + 35 + 50 | 1,30 | 1,30 | 2,08 | 2,08 | 3,24 | 10,00 (2,90 - 11,50) | 3,12 B | 3,21 (0,66 - 4,10) | 1603 | 14,80 | 1,56 | 1,56 | 2,49 | 2,49 | 3,90 | 12,00 (3,40 - 14,50) | 3,92 A | 3,06 (0,72 - 4,32) | 1530 | 14,40
20 + 20 + 35 + 35 + 71 | 1,15 | 1,15 | 1,84 | 1,84 | 4,02 | 10,00 (2,90 - 11,50) | 3,11 B | 3,22 (0,70 - 4,10) | 1608 | 14,80 | 1,38 | 1,38 | 2,21 | 2,21 | 4,82 | 12,00 (3,40 - 14,50) | 3,93 A | 3,05 (0,73 - 4,31) | 1525 | 14,30
20 + 20 + 35 + 42 + 42 | 1,32 | 1,32 | 2,10 | 2,63 | 2,63 | 10,00 (2,90 - 11,50) | 3,17 B | 3,15 (0,60 - 4,05) | 1575 | 14,50 | 1,58 | 1,58 | 2,52 | 3,16 | 3,16 | 12,00 (3,40 - 14,50) | 4,08 A | 2,94 (0,62 - 4,28) | 1470 | 13,80
20 + 20 + 35 + 42 + 50 | 1,23 | 1,23 | 1,98 | 2,47 | 3,09 | 10,00 (2,90 - 11,50) | 3,11 B | 3,22 (0,66 - 4,10) | 1608 | 14,80 | 1,48 | 1,48 | 2,37 | 2,96 | 3,71 | 12,00 (3,40 - 14,50) | 3,93 A | 3,05 (0,73 - 4,31) | 1525 | 14,30
20 + 20 + 35 + 50 + 50 | 1,16 | 1,16 | 1,86 | 2,91 | 2,91 | 10,00 (2,90 - 11,50) | 2,99 C | 3,35 (0,76 - 4,15) | 1675 | 15,40 | 1,40 | 1,40 | 2,22 | 3,49 | 3,49 | 12,00 (3,40 - 14,50) | 3,77 A | 3,18 (0,86 - 4,36) | 1590 | 14,90
20 + 20 + 42 + 42 + 42 | 1,25 | 1,25 | 2,50 | 2,50 | 2,50 | 10,00 (2,90 - 11,50) | 3,17 B | 3,15 (0,60 - 4,05) | 1575 | 14,50 | 1,50 | 1,50 | 3,00 | 3,00 | 3,00 | 12,00 (3,40 - 14,50) | 4,03 A | 2,98 (0,63 - 4,26) | 1490 | 14,00
20 + 20 + 42 + 42 + 50 | 1,18 | 1,18 | 2,35 | 2,35 | 2,94 | 10,00 (2,90 - 11,50) | 3,11 B | 3,22 (0,66 - 4,10) | 1608 | 14,80 | 1,41 | 1,41 | 2,82 | 2,82 | 3,54 | 12,00 (3,40 - 14,50) | 3,93 A | 3,05 (0,75 - 4,30) | 1525 | 14,30
20 + 25 + 25 + 25 + 25 | 1,68 | 2,08 | 2,08 | 2,08 | 2,08 | 10,00 (2,90 - 11,50) | 3,12 B | 3,21 (0,55 - 4,21) | 1605 | 14,80 | 2,00 | 2,50 | 2,50 | 2,50 | 2,50 | 12,00 (3,40 - 14,50) | 4,05 A | 2,96 (0,53 - 4,34) | 1480 | 13,90
20 + 25 + 25 + 25 + 35 | 1,57 | 1,97 | 1,97 | 1,97 | 2,52 | 10,00 (2,90 - 11,50) | 3,17 B | 3,15 (0,55 - 4,13) | 1575 | 14,50 | 1,89 | 2,36 | 2,36 | 2,36 | 3,03 | 12,00 (3,40 - 14,50) | 4,08 A | 2,94 (0,56 - 4,30) | 1470 | 13,80
20 + 25 + 25 + 25 + 42 | 1,48 | 1,85 | 1,85 | 1,85 | 2,97 | 10,00 (2,90 - 11,50) | 3,17 B | 3,15 (0,55 - 4,13) | 1575 | 14,50 | 1,78 | 2,22 | 2,22 | 2,22 | 3,56 | 12,00 (3,40 - 14,50) | 4,10 A | 2,93 (0,56 - 4,29) | 1465 | 13,80
20 + 25 + 25 + 25 + 50 | 1,38 | 1,72 | 1,72 | 1,72 | 3,46 | 10,00 (2,90 - 11,50) | 3,06 B | 3,27 (0,61 - 4,09) | 1633 | 15,10 | 1,65 | 2,07 | 2,07 | 2,07 | 4,14 | 12,00 (3,40 - 14,50) | 4,01 A | 2,99 (0,67 - 4,31) | 1495 | 14,10
20 + 25 + 25 + 25 + 71 | 1,20 | 1,52 | 1,52 | 1,52 | 4,24 | 10,00 (2,90 - 11,50) | 3,12 B | 3,21 (0,65 - 4,10) | 1603 | 14,80 | 1,45 | 1,82 | 1,82 | 1,82 | 5,09 | 12,00 (3,40 - 14,50) | 3,96 A | 3,03 (0,68 - 4,30) | 1515 | 14,20
20 + 25 + 25 + 35 + 35 | 1,48 | 1,87 | 1,87 | 2,39 | 2,39 | 10,00 (2,90 - 11,50) | 3,17 B | 3,15 (0,56 - 4,13) | 1575 | 14,50 | 1,78 | 2,24 | 2,24 | 2,87 | 2,87 | 12,00 (3,40 - 14,50) | 4,04 A | 2,97 (0,58 - 4,27) | 1485 | 14,00
20 + 25 + 25 + 35 + 42 | 1,41 | 1,76 | 1,76 | 2,25 | 2,82 | 10,00 (2,90 - 11,50) | 3,17 B | 3,15 (0,56 - 4,13) | 1575 | 14,50 | 1,69 | 2,11 | 2,11 | 2,70 | 3,39 | 12,00 (3,40 - 14,50) | 4,05 A | 2,96 (0,59 - 4,26) | 1480 | 13,90
20 + 25 + 25 + 35 + 50 | 1,32 | 1,64 | 1,64 | 2,11 | 3,29 | 10,00 (2,90 - 11,50) | 3,12 B | 3,21 (0,65 - 4,09) | 1603 | 14,80 | 1,58 | 1,97 | 1,97 | 2,53 | 3,95 | 12,00 (3,40 - 14,50) | 3,97 A | 3,02 (0,69 - 4,28) | 1510 | 14,20
20 + 25 + 25 + 35 + 71 | 1,16 | 1,45 | 1,45 | 1,86 | 4,08 | 10,00 (2,90 - 11,50) | 3,11 B | 3,22 (0,66 - 4,10) | 1608 | 14,80 | 1,40 | 1,74 | 1,74 | 2,23 | 4,89 | 12,00 (3,40 - 14,50) | 3,99 A | 3,01 (0,71 - 4,27) | 1505 | 14,10
20 + 25 + 25 + 42 + 42 | 1,32 | 1,67 | 1,67 | 2,67 | 2,67 | 10,00 (2,90 - 11,50) | 3,17 B | 3,15 (0,56 - 4,13) | 1575 | 14,50 | 1,60 | 2,00 | 2,00 | 3,20 | 3,20 | 12,00 (3,40 - 14,50) | 4,05 A | 2,96 (0,60 - 4,24) | 1480 | 13,90
20 + 25 + 25 + 42 + 50 | 1,25 | 1,56 | 1,56 | 2,50 | 3,13 | 10,00 (2,90 - 11,50) | 3,12 B | 3,21 (0,65 - 4,10) | 1603 | 14,80 | 1,49 | 1,88 | 1,88 | 3,00 | 3,75 | 12,00 (3,40 - 14,50) | 3,97 A | 3,02 (0,70 - 4,27) | 1510 | 14,20
20 + 25 + 25 + 50 + 50 | 1,18 | 1,47 | 1,47 | 2,94 | 2,94 | 10,00 (2,90 - 11,50) | 2,99 C | 3,34 (0,75 - 4,14) | 1670 | 15,40 | 1,42 | 1,76 | 1,76 | 3,53 | 3,53 | 12,00 (3,40 - 14,50) | 3,82 A | 3,14 (0,83 - 4,38) | 1570 | 14,80
20 + 25 + 35 + 35 + 35 | 1,42 | 1,77 | 2,27 | 2,27 | 2,27 | 10,00 (2,90 - 11,50) | 3,17 B | 3,15 (0,56 - 4,05) | 1575 | 14,50 | 1,70 | 2,14 | 2,72 | 2,72 | 2,72 | 12,00 (3,40 - 14,50) | 4,07 A | 2,95 (0,60 - 4,30) | 1475 | 13,90
20 + 25 + 35 + 35 + 42 | 1,34 | 1,68 | 2,15 | 2,15 | 2,68 | 10,00 (2,90 - 11,50) | 3,17 B | 3,15 (0,57 - 4,05) | 1575 | 14,50 | 1,61 | 2,01 | 2,58 | 2,58 | 3,22 | 12,00 (3,40 - 14,50) | 4,07 A | 2,95 (0,62 - 4,29) | 1475 | 13,90
20 + 25 + 35 + 35 + 50 | 1,26 | 1,57 | 2,01 | 2,01 | 3,15 | 10,00 (2,90 - 11,50) | 3,12 B | 3,21 (0,66 - 4,10) | 1603 | 14,80 | 1,50 | 1,89 | 2,42 | 2,42 | 3,77 | 12,00 (3,40 - 14,50) | 3,92 A | 3,06 (0,72 - 4,32) | 1530 | 14,40
20 + 25 + 35 + 42 + 42 | 1,27 | 1,59 | 2,04 | 2,55 | 2,55 | 10,00 (2,90 - 11,50) | 3,17 B | 3,15 (0,60 - 4,05) | 1575 | 14,50 | 1,52 | 1,91 | 2,45 | 3,06 | 3,06 | 12,00 (3,40 - 14,50) | 4,08 A | 2,94 (0,62 - 4,28) | 1470 | 13,80
20 + 25 + 35 + 42 + 50 | 1,19 | 1,50 | 1,92 | 2,40 | 2,99 | 10,00 (2,90 - 11,50) | 3,11 B | 3,22 (0,66 - 4,10) | 1608 | 14,80 | 1,44 | 1,80 | 2,30 | 2,87 | 3,59 | 12,00 (3,40 - 14,50) | 3,93 A | 3,05 (0,73 - 4,31) | 1525 | 14,30
20 + 25 + 42 + 42 + 42 | 1,21 | 1,53 | 2,42 | 2,42 | 2,42 | 10,00 (2,90 - 11,50) | 3,17 B | 3,15 (0,60 - 4,05) | 1575 | 14,50 | 1,45 | 1,82 | 2,91 | 2,91 | 2,91 | 12,00 (3,40 - 14,50) | 4,03 A | 2,98 (0,63 - 4,26) | 1490 | 14,00
20 + 25 + 42 + 42 + 50 | 1,13 | 1,43 | 2,29 | 2,29 | 2,86 | 10,00 (2,90 - 11,50) | 3,11 B | 3,22 (0,66 - 4,10) | 1608 | 14,80 | 1,37 | 1,71 | 2,74 | 2,74 | 3,44 | 12,00 (3,40 - 14,50) | 3,93 A | 3,05 (0,75 - 4,30) | 1525 | 14,30
20 + 35 + 35 + 35 + 35 | 1,36 | 2,16 | 2,16 | 2,16 | 2,16 | 10,00 (2,90 - 11,50) | 3,16 B | 3,16 (0,60 - 4,05) | 1580 | 14,60 | 1,64 | 2,59 | 2,59 | 2,59 | 2,59 | 12,00 (3,40 - 14,50) | 4,03 A | 2,98 (0,63 - 4,27) | 1490 | 14,00
20 + 35 + 35 + 35 + 42 | 1,28 | 2,05 | 2,05 | 2,05 | 2,57 | 10,00 (2,90 - 11,50) | 3,16 B | 3,16 (0,60 - 4,05) | 1580 | 14,60 | 1,54 | 2,46 | 2,46 | 2,46 | 3,08 | 12,00 (3,40 - 14,50) | 4,03 A | 2,98 (0,63 - 4,26) | 1490 | 14,00
20 + 35 + 35 + 35 + 50 | 1,20 | 1,93 | 1,93 | 1,93 | 3,01 | 10,00 (2,90 - 11,50) | 3,11 B | 3,22 (0,67 - 4,10) | 1608 | 14,80 | 1,45 | 2,31 | 2,31 | 2,31 | 3,62 | 12,00 (3,40 - 14,50) | 3,95 A | 3,04 (0,75 - 4,29) | 1520 | 14,30
20 + 35 + 35 + 42 + 42 | 1,22 | 1,95 | 1,95 | 2,44 | 2,44 | 10,00 (2,90 - 11,50) | 3,16 B | 3,16 (0,60 - 4,06) | 1580 | 14,60 | 1,46 | 2,34 | 2,34 | 2,93 | 2,93 | 12,00 (3,40 - 14,50) | 4,04 A | 2,97 (0,65 - 4,24) | 1485 | 14,00
20 + 35 + 35 + 42 + 50 | 1,15 | 1,84 | 1,84 | 2,30 | 2,87 | 10,00 (2,90 - 11,50) | 3,11 B | 3,22 (0,67 - 4,10) | 1608 | 14,80 | 1,37 | 2,21 | 2,21 | 2,76 | 3,45 | 12,00 (3,40 - 14,50) | 3,95 A | 3,04 (0,76 - 4,28) | 1520 | 14,30
20 + 35 + 42 + 42 + 42 | 1,15 | 1,86 | 2,33 | 2,33 | 2,33 | 10,00 (2,90 - 11,50) | 3,16 B | 3,16 (0,60 - 4,06) | 1580 | 14,60 | 1,40 | 2,23 | 2,79 | 2,79 | 2,79 | 12,00 (3,40 - 14,50) | 4,05 A | 2,96 (0,66 - 4,23) | 1480 | 13,90
25 + 25 + 25 + 25 + 25 | 2,00 | 2,00 | 2,00 | 2,00 | 2,00 | 10,00 (2,90 - 11,50) | 3,12 B | 3,21 (0,55 - 4,21) | 1605 | 14,80 | 2,40 | 2,40 | 2,40 | 2,40 | 2,40 | 12,00 (3,40 - 14,50) | 4,05 A | 2,96 (0,53 - 4,34) | 1480 | 13,90
25 + 25 + 25 + 25 + 35 | 1,89 | 1,89 | 1,89 | 1,89 | 2,44 | 10,00 (2,90 - 11,50) | 3,17 B | 3,15 (0,55 - 4,13) | 1575 | 14,50 | 2,27 | 2,27 | 2,27 | 2,27 | 2,92 | 12,00 (3,40 - 14,50) | 4,08 A | 2,94 (0,56 - 4,30) | 1470 | 13,80
25 + 25 + 25 + 25 + 42 | 1,79 | 1,79 | 1,79 | 1,79 | 2,84 | 10,00 (2,90 - 11,50) | 3,17 B | 3,15 (0,55 - 4,13) | 1575 | 14,50 | 2,14 | 2,14 | 2,14 | 2,14 | 3,44 | 12,00 (3,40 - 14,50) | 4,10 A | 2,93 (0,56 - 4,29) | 1465 | 13,80
25 + 25 + 25 + 25 + 50 | 1,67 | 1,67 | 1,67 | 1,67 | 3,32 | 10,00 (2,90 - 11,50) | 3,06 B | 3,27 (0,61 - 4,09) | 1633 | 15,10 | 2,00 | 2,00 | 2,00 | 2,00 | 4,00 | 12,00 (3,40 - 14,50) | 4,01 A | 2,99 (0,67 - 4,31) | 1495 | 14,10
25 + 25 + 25 + 25 + 71 | 1,47 | 1,47 | 1,47 | 1,47 | 4,12 | 10,00 (2,90 - 11,50) | 3,12 B | 3,21 (0,65 - 4,10) | 1603 | 14,80 | 1,76 | 1,76 | 1,76 | 1,76 | 4,96 | 12,00 (3,40 - 14,50) | 3,96 A | 3,03 (0,68 - 4,30) | 1515 | 14,20
25 + 25 + 25 + 35 + 35 | 1,80 | 1,80 | 1,80 | 2,30 | 2,30 | 10,00 (2,90 - 11,50) | 3,17 B | 3,15 (0,56 - 4,13) | 1575 | 14,50 | 2,16 | 2,16 | 2,16 | 2,76 | 2,76 | 12,00 (3,40 - 14,50) | 4,04 A | 2,97 (0,58 - 4,27) | 1485 | 14,00
25 + 25 + 25 + 35 + 42 | 1,70 | 1,70 | 1,70 | 2,18 | 2,72 | 10,00 (2,90 - 11,50) | 3,17 B | 3,15 (0,56 - 4,13) | 1575 | 14,50 | 2,04 | 2,04 | 2,04 | 2,61 | 3,27 | 12,00 (3,40 - 14,50) | 4,05 A | 2,96 (0,59 - 4,26) | 1480 | 13,90
25 + 25 + 25 + 35 + 50 | 1,59 | 1,59 | 1,59 | 2,04 | 3,19 | 10,00 (2,90 - 11,50) | 3,12 B | 3,21 (0,65 - 4,09) | 1603 | 14,80 | 1,91 | 1,91 | 1,91 | 2,45 | 3,82 | 12,00 (3,40 - 14,50) | 3,97 A | 3,02 (0,69 - 4,28) | 1510 | 14,20
25 + 25 + 25 + 42 + 42 | 1,62 | 1,62 | 1,62 | 2,57 | 2,57 | 10,00 (2,90 - 11,50) | 3,17 B | 3,15 (0,56 - 4,13) | 1575 | 14,50 | 1,94 | 1,94 | 1,94 | 3,09 | 3,09 | 12,00 (3,40 - 14,50) | 4,05 A | 2,96 (0,60 - 4,24) | 1480 | 13,90
25 + 25 + 25 + 42 + 50 | 1,52 | 1,52 | 1,52 | 2,41 | 3,03 | 10,00 (2,90 - 11,50) | 3,12 B | 3,21 (0,65 - 4,10) | 1603 | 14,80 | 1,82 | 1,82 | 1,82 | 2,90 | 3,64 | 12,00 (3,40 - 14,50) | 3,97 A | 3,02 (0,70 - 4,27) | 1510 | 14,20
25 + 25 + 25 + 50 + 50 | 1,42 | 1,42 | 1,42 | 2,87 | 2,87 | 10,00 (2,90 - 11,50) | 2,99 C | 3,34 (0,75 - 4,14) | 1670 | 15,40 | 1,72 | 1,72 | 1,72 | 3,42 | 3,42 | 12,00 (3,40 - 14,50) | 3,82 A | 3,14 (0,83 - 4,38) | 1570 | 14,80
25 + 25 + 35 + 35 + 35 | 1,70 | 1,70 | 2,20 | 2,20 | 2,20 | 10,00 (2,90 - 11,50) | 3,17 B | 3,15 (0,56 - 4,05) | 1575 | 14,50 | 2,04 | 2,04 | 2,64 | 2,64 | 2,64 | 12,00 (3,40 - 14,50) | 4,07 A | 2,95 (0,60 - 4,30) | 1475 | 13,90
25 + 25 + 35 + 35 + 42 | 1,62 | 1,62 | 2,08 | 2,08 | 2,60 | 10,00 (2,90 - 11,50) | 3,17 B | 3,15 (0,57 - 4,05) | 1575 | 14,50 | 1,95 | 1,95 | 2,49 | 2,49 | 3,12 | 12,00 (3,40 - 14,50) | 4,07 A | 2,95 (0,62 - 4,29) | 1475 | 13,90
25 + 25 + 35 + 35 + 50 | 1,52 | 1,52 | 1,95 | 1,95 | 3,06 | 10,00 (2,90 - 11,50) | 3,12 B | 3,21 (0,66 - 4,10) | 1603 | 14,80 | 1,83 | 1,83 | 2,34 | 2,34 | 3,66 | 12,00 (3,40 - 14,50) | 3,92 A | 3,06 (0,72 - 4,32) | 1530 | 14,40
25 + 25 + 35 + 42 + 42 | 1,54 | 1,54 | 1,98 | 2,47 | 2,47 | 10,00 (2,90 - 11,50) | 3,17 B | 3,15 (0,60 - 4,05) | 1575 | 14,50 | 1,85 | 1,85 | 2,38 | 2,96 | 2,96 | 12,00 (3,40 - 14,50) | 4,08 A | 2,94 (0,62 - 4,28) | 1470 | 13,80
25 + 25 + 35 + 42 + 50 | 1,45 | 1,45 | 1,86 | 2,33 | 2,91 | 10,00 (2,90 - 11,50) | 3,11 B | 3,22 (0,66 - 4,10) | 1608 | 14,80 | 1,74 | 1,74 | 2,23 | 2,79 | 3,50 | 12,00 (3,40 - 14,50) | 3,93 A | 3,05 (0,73 - 4,31) | 1525 | 14,30
25 + 25 + 42 + 42 + 42 | 1,46 | 1,46 | 2,36 | 2,36 | 2,36 | 10,00 (2,90 - 11,50) | 3,17 B | 3,15 (0,60 - 4,05) | 1575 | 14,50 | 1,77 | 1,77 | 2,82 | 2,82 | 2,82 | 12,00 (3,40 - 14,50) | 4,03 A | 2,98 (0,63 - 4,26) | 1490 | 14,00
25 + 35 + 35 + 35 + 35 | 1,64 | 2,09 | 2,09 | 2,09 | 2,09 | 10,00 (2,90 - 11,50) | 3,16 B | 3,16 (0,60 - 4,05) | 1580 | 14,60 | 1,96 | 2,51 | 2,51 | 2,51 | 2,51 | 12,00 (3,40 - 14,50) | 4,03 A | 2,98 (0,63 - 4,27) | 1490 | 14,00
25 + 35 + 35 + 35 + 42 | 1,55 | 1,99 | 1,99 | 1,99 | 2,48 | 10,00 (2,90 - 11,50) | 3,16 B | 3,16 (0,60 - 4,05) | 1580 | 14,60 | 1,85 | 2,39 | 2,39 | 2,39 | 2,98 | 12,00 (3,40 - 14,50) | 4,03 A | 2,98 (0,63 - 4,26) | 1490 | 14,00
25 + 35 + 35 + 35 + 50 | 1,46 | 1,87 | 1,87 | 1,87 | 2,93 | 10,00 (2,90 - 11,50) | 3,11 B | 3,22 (0,67 - 4,10) | 1608 | 14,80 | 1,74 | 2,25 | 2,25 | 2,25 | 3,51 | 12,00 (3,40 - 14,50) | 3,95 A | 3,04 (0,75 - 4,29) | 1520 | 14,30
25 + 35 + 35 + 42 + 42 | 1,48 | 1,89 | 1,89 | 2,37 | 2,37 | 10,00 (2,90 - 11,50) | 3,16 B | 3,16 (0,60 - 4,06) | 1580 | 14,60 | 1,78 | 2,27 | 2,27 | 2,84 | 2,84 | 12,00 (3,40 - 14,50) | 4,04 A | 2,97 (0,65 - 4,24) | 1485 | 14,00
35 + 35 + 35 + 35 + 35 | 2,00 | 2,00 | 2,00 | 2,00 | 2,00 | 10,00 (2,90 - 11,50) | 3,16 B | 3,16 (0,61 - 4,06) | 1580 | 14,60 | 2,40 | 2,40 | 2,40 | 2,40 | 2,40 | 12,00 (3,40 - 14,50) | 4,04 A | 2,97 (0,66 - 4,24) | 1485 | 14,00
35 + 35 + 35 + 35 + 42 | 1,90 | 1,90 | 1,90 | 1,90 | 2,40 | 10,00 (2,90 - 11,50) | 3,16 B | 3,16 (0,61 - 4,06) | 1580 | 14,60 | 2,29 | 2,29 | 2,29 | 2,29 | 2,84 | 12,00 (3,40 - 14,50) | 4,05 A | 2,96 (0,66 - 4,29) | 1480 | 13,90
1) Energielabel-Klassen von A+++ bis G. SEER und Pdesign (kWh) bzw. SCOP und Pdesign bei -10 °C gemäß EN 14825. Sonstige: Jahresstromverbrauch nach interner Berechnung (nur zur Orientierung).
* EER, COP, SEER, SCOP, Leistungsaufnahme und Jahresstromverbrauch gelten in Übereinstimmung mit der ErP-Richtlinie nur den jeweiligen 100-%-Leistungskombinationen.
* Die Daten gelten nicht für gleichzeitigen Betrieb.

## CU-2RE15SBE • R410
CU-2E15SBE. Angeschlossene minimale Leistung: 4,0 kW. Angeschlossene maximale Leistung: 5,7 kW • R410A
Innengeräteleistung | Kühlleistung (kW) / Räume |  |  | EER | SEER¹ | Leistungsaufnahme | Jahresstrom- verbrauch | Nenn- Betriebsstrom | Heizleistung (kW) / Räume |  |  | COP | SCOP¹ | Leistungsaufnahme | Jahresstrom- verbrauch | Nenn- Betriebsstrom
| A | B | Gesamt (min. - max.) |  |  | kW | kWh | A | A | B | Gesamt (min. - max.) |  |  | kW | kWh | A
1 Raum
20 | 2,00 |  | 2,00 (1,10 - 2,50) | 3,64 A |  | 0,55 (0,23 - 0,69) | 275 | 2,60 | 3,20 |  | 3,20 (0,70 - 4,30) | 3,40 B |  | 0,94 (0,19 - 1,35) | 470 | 4,15
25 | 2,50 |  | 2,50 (1,10 - 3,10) | 3,52 A |  | 0,71 (0,23 - 0,95) | 355 | 3,35 | 3,60 |  | 3,60 (0,70 - 5,00) | 3,21 C |  | 1,12 (0,19 - 1,66) | 560 | 4,95
35 | 3,20 |  | 3,20 (1,10 - 3,70) | 3,27 A |  | 0,98 (0,23 - 1,21) | 490 | 4,60 | 4,50 |  | 4,50 (0,70 - 5,70) | 3,24 C |  | 1,39 (0,19 - 1,78) | 695 | 6,15
2 Räume
20 + 20 | 2,00 | 2,00 | 4,00 (1,50 - 4,60) | 3,42 A |  | 1,17 (0,27 - 1,34) | 585 | 5,45 | 2,40 | 2,40 | 4,80 (1,10 - 6,30) | 4,00 A |  | 1,20 (0,24 - 1,61) | 600 | 5,35
20 + 25 | 1,95 | 2,45 | 4,40 (1,50 - 4,80) | 3,38 A | 6,50 A++ | 1,30 (0,27 - 1,52) | 650 | 6,10 | 2,15 | 2,65 | 4,80 (1,10 - 6,50) | 4,00 A | 4,00 A+ | 1,20 (0,24 - 1,67) | 600 | 5,35
20 + 35 | 1,70 | 2,70 | 4,40 (1,50 - 4,80) | 3,38 A |  | 1,30 (0,27 - 1,52) | 650 | 6,10 | 1,85 | 2,95 | 4,80 (1,10 - 6,50) | 4,00 A |  | 1,20 (0,24 - 1,67) | 600 | 5,35
25 + 25 | 2,20 | 2,20 | 4,40 (1,50 - 4,80) | 3,38 A |  | 1,30 (0,27 - 1,52) | 650 | 6,10 | 2,40 | 2,40 | 4,80 (1,10 - 6,50) | 4,00 A |  | 1,20 (0,24 - 1,67) | 600 | 5,35
25 + 35 | 1,95 | 2,45 | 4,40 (1,50 - 4,80) | 3,38 A |  | 1,30 (0,27 - 1,52) | 650 | 6,10 | 2,15 | 2,65 | 4,80 (1,10 - 6,50) | 4,00 A |  | 1,20 (0,24 - 1,67) | 600 | 5,35
1) Energielabel-Klassen von A+++ bis G. SEER und Pdesign (kWh) bzw. SCOP und Pdesign bei -10 °C gemäß EN 14825. Sonstige: Jahresstromverbrauch nach interner Berechnung (nur zur Orientierung).
* EER, COP, SEER, SCOP, Leistungsaufnahme und Jahresstromverbrauch gelten in Übereinstimmung mit der ErP-Richtlinie nur den jeweiligen 100-%-Leistungskombinationen.
* Die Daten gelten nicht für gleichzeitigen Betrieb.

## CU-2RE18SBE • R410
CU-2RE18SBE. Angeschlossene minimale Leistung: 4,0 kW. Angeschlossene maximale Leistung: 7,5 kW • R410A
Innengeräteleistung | Kühlleistung (kW) / Räume |  |  | EER | SEER¹ | Leistungsaufnahme | Jahresstrom- verbrauch | Nenn- Betriebsstrom | Heizleistung (kW) / Räume |  |  | COP | SCOP¹ | Leistungsaufnahme | Jahresstrom- verbrauch | Nenn- Betriebsstrom
| A | B | Gesamt (min. - max.) |  |  | kW | kWh | A | A | B | Gesamt (min. - max.) |  |  | kW | kWh | A
1 Raum
20 | 2,00 |  | 2,00 (1,10 - 2,50) | 3,64 A |  | 0,55 (0,23 - 0,69) | 275 | 2,60 | 3,20 |  | 3,20 (0,70 - 4,30) | 3,40 B |  | 0,94 (0,19 - 1,35) | 470 | 4,15
25 | 2,50 |  | 2,50 (1,10 - 3,10) | 3,52 A |  | 0,71 (0,23 - 0,95) | 355 | 3,35 | 3,60 |  | 3,60 (0,70 - 5,00) | 3,21 C |  | 1,12 (0,19 - 1,66) | 560 | 4,95
12 | 3,20 |  | 3,20 (1,10 - 3,70) | 3,27 A |  | 0,98 (0,23 - 1,21) | 490 | 4,60 | 4,50 |  | 4,50 (0,70 - 5,70) | 3,24 C |  | 1,39 (0,19 - 1,78) | 695 | 6,15
42 | 4,00 |  | 4,00 (1,10 - 4,20) | 3,10 B |  | 1,29 (0,23 - 1,42) | 645 | 6,05 | 5,00 |  | 5,00 (1,10 - 6,40) | 3,03 D |  | 1,65 (0,24 - 2,18) | 825 | 7,30
50 | 5,00 |  | 5,00 (1,20 - 5,10) | 2,94 C |  | 1,70 (0,24 - 1,82) | 850 | 7,95 | 5,30 |  | 5,30 (1,10 - 6,80) | 3,01 D |  | 1,76 (0,24 - 2,29) | 880 | 7,80
2 Räume
20 + 20 | 2,00 | 2,00 | 4,00 (1,50 - 4,60) | 3,45 A |  | 1,16 (0,27 - 1,34) | 580 | 5,45 | 2,60 | 2,60 | 5,20 (1,10 - 6,30) | 4,00 A |  | 1,30 (0,24 - 1,61) | 650 | 5,80
20 + 25 | 2,00 | 2,50 | 4,50 (1,50 - 4,80) | 3,44 A |  | 1,31 (0,27 - 1,51) | 655 | 6,10 | 2,30 | 2,90 | 5,20 (1,10 - 6,30) | 4,00 A |  | 1,30 (0,24 - 1,61) | 650 | 5,80
20 + 12 | 1,85 | 2,95 | 4,80 (1,50 - 4,90) | 3,22 A |  | 1,49 (0,27 - 1,58) | 745 | 6,95 | 2,00 | 3,20 | 5,20 (1,10 - 6,70) | 4,00 A |  | 1,30 (0,24 - 1,70) | 650 | 5,75
20 + 42 | 1,60 | 3,20 | 4,80 (1,50 - 5,00) | 3,22 A |  | 1,49 (0,27 - 1,58) | 745 | 6,95 | 1,75 | 3,45 | 5,20 (1,10 - 6,70) | 4,00 A |  | 1,30 (0,24 - 1,70) | 650 | 5,75
20 + 50 | 1,35 | 3,45 | 4,80 (1,50 - 5,00) | 3,22 A |  | 1,49 (0,27 - 1,58) | 745 | 6,95 | 1,50 | 3,70 | 5,20 (1,10 - 6,70) | 4,00 A |  | 1,30 (0,24 - 1,70) | 650 | 5,75
25 + 25 | 2,40 | 2,40 | 4,80 (1,50 - 5,00) | 3,22 A | 6,50 A++ | 1,49 (0,27 - 1,58) | 745 | 6,95 | 2,60 | 2,60 | 5,20 (1,10 - 6,70) | 4,00 A | 4,00 A+ | 1,30 (0,24 - 1,70) | 650 | 5,75
25 + 12 | 2,10 | 2,70 | 4,80 (1,50 - 5,00) | 3,22 A |  | 1,49 (0,27 - 1,58) | 745 | 6,95 | 2,30 | 2,90 | 5,20 (1,10 - 6,70) | 4,00 A |  | 1,30 (0,24 - 1,70) | 650 | 5,75
25 + 42 | 1,85 | 2,95 | 4,80 (1,50 - 5,00) | 3,22 A |  | 1,49 (0,27 - 1,58) | 745 | 6,95 | 2,00 | 3,20 | 5,20 (1,10 - 6,70) | 4,00 A |  | 1,30 (0,24 - 1,70) | 650 | 5,75
25 + 50 | 1,60 | 3,20 | 4,80 (1,50 - 5,00) | 3,22 A |  | 1,49 (0,27 - 1,58) | 745 | 6,95 | 1,75 | 3,45 | 5,20 (1,10 - 6,70) | 4,00 A |  | 1,30 (0,24 - 1,70) | 650 | 5,75
12 + 12 | 2,40 | 2,40 | 4,80 (1,50 - 5,00) | 3,22 A |  | 1,49 (0,27 - 1,58) | 745 | 6,95 | 2,60 | 2,60 | 5,20 (1,10 - 6,70) | 4,00 A |  | 1,30 (0,24 - 1,70) | 650 | 5,75
12 + 42 | 2,15 | 2,65 | 4,80 (1,50 - 5,00) | 3,22 A |  | 1,49 (0,27 - 1,58) | 745 | 6,95 | 2,30 | 2,90 | 5,20 (1,10 - 6,70) | 4,00 A |  | 1,30 (0,24 - 1,70) | 650 | 5,75
1) Energielabel-Klassen von A+++ bis G. SEER und Pdesign (kWh) bzw. SCOP und Pdesign bei -10 °C gemäß EN 14825. Sonstige: Jahresstromverbrauch nach interner Berechnung (nur zur Orientierung).
* EER, COP, SEER, SCOP, Leistungsaufnahme und Jahresstromverbrauch gelten in Übereinstimmung mit der ErP-Richtlinie nur den jeweiligen 100-%-Leistungskombinationen.
* Die Daten gelten nicht für gleichzeitigen Betrieb.

## CU-3RE18SBE • R410
CU-3RE18SBE. Angeschlossene minimale Leistung: 4,5 kW. Angeschlossene maximale Leistung: 9,0 kW • R410A
Innengeräteleistung | Kühlleistung (kW) / Räume |  |  |  | EER | SEER¹ | Leistungsaufnahme | Jahresstrom- verbrauch | Nenn- Betriebsstrom | Heizleistung (kW) / Räume |  |  |  | COP | SCOP¹ | Leistungsaufnahme | Jahresstrom- verbrauch | Nenn- Betriebsstrom
| A | B | C | Gesamt (min. - max.) |  |  | kW | kWh | A | A | B | C | Gesamt (min. - max.) |  |  | kW | kWh | A
1 Raum
16 | 1,60 |  |  | 1,60 (1,30 - 2,30) | 3,40 A |  | 0,47 (0,25 - 0,71) | 235 | 2,30 | 2,60 |  |  | 2,60 (1,20 - 3,20) | 3,88 A |  | 0,67 (0,30 - 1,03) | 335 | 3,40
20 | 2,00 |  |  | 2,00 (1,80 - 2,90) | 3,51 A |  | 0,57 (0,34 - 0,88) | 285 | 2,80 | 3,20 |  |  | 3,20 (1,20 - 4,10) | 3,95 A |  | 0,81 (0,30 - 1,30) | 405 | 4,00
25 | 2,50 |  |  | 2,50 (1,80 - 2,90) | 3,57 A |  | 0,70 (0,34 - 0,88) | 350 | 3,30 | 3,60 |  |  | 3,60 (1,20 - 4,30) | 3,56 B |  | 1,01 (0,30 - 1,30) | 505 | 4,80
35 | 3,20 |  |  | 3,20 (1,80 - 3,80) | 3,68 A |  | 0,87 (0,34 - 1,43) | 435 | 4,00 | 4,50 |  |  | 4,50 (1,20 - 5,80) | 3,46 B |  | 1,30 (0,30 - 2,17) | 650 | 6,20
42 | 4,00 |  |  | 4,00 (1,80 - 4,30) | 3,05 B |  | 1,31 (0,34 - 2,06) | 655 | 5,90 | 5,60 |  |  | 5,60 (1,20 - 6,80) | 3,13 D |  | 1,79 (0,30 - 3,00) | 895 | 7,90
50 | 5,00 |  |  | 5,00 (1,90 - 5,70) | 2,89 C |  | 1,73 (0,34 - 2,31) | 865 | 7,60 | 6,80 |  |  | 6,80 (1,20 - 6,90) | 2,98 D |  | 2,28 (0,30 - 2,70) | 1140 | 10,00
2 Räume
16 + 16 | 1,60 | 1,60 |  | 3,20 (1,80 - 6,20) | 4,05 A |  | 0,79 (0,33 - 2,23) | 395 | 3,60 | 2,60 | 2,60 |  | 5,20 (1,40 - 7,00) | 3,77 A |  | 1,38 (0,34 - 2,07) | 690 | 6,40
16 + 20 | 1,60 | 2,00 |  | 3,60 (1,80 - 6,20) | 3,83 A |  | 0,94 (0,33 - 2,19) | 470 | 4,20 | 2,49 | 3,11 |  | 5,60 (1,40 - 7,00) | 3,73 A |  | 1,50 (0,33 - 2,04) | 750 | 6,90
16 + 25 | 1,60 | 2,50 |  | 4,10 (1,80 - 6,20) | 3,73 A |  | 1,10 (0,33 - 2,19) | 550 | 4,90 | 2,42 | 3,78 |  | 6,20 (1,40 - 7,00) | 3,69 A |  | 1,68 (0,33 - 2,04) | 840 | 7,80
16 + 35 | 1,60 | 3,20 |  | 4,80 (1,80 - 6,30) | 3,36 A |  | 1,43 (0,33 - 2,20) | 715 | 6,30 | 2,13 | 4,27 |  | 6,40 (1,40 - 7,30) | 3,76 A |  | 1,70 (0,31 - 2,13) | 850 | 7,80
16 + 42 | 1,49 | 3,71 |  | 5,20 (1,90 - 6,40) | 3,21 A |  | 1,62 (0,35 - 2,24) | 810 | 7,10 | 1,94 | 4,86 |  | 6,80 (1,40 - 7,30) | 3,74 A |  | 1,82 (0,31 - 2,12) | 910 | 8,30
16 + 50 | 1,26 | 3,94 |  | 5,20 (1,90 - 6,80) | 3,40 A |  | 1,53 (0,34 - 2,29) | 765 | 6,70 | 1,65 | 5,15 |  | 6,80 (1,40 - 8,00) | 3,80 A |  | 1,79 (0,24 - 2,34) | 895 | 8,20
20 + 20 | 2,00 | 2,00 |  | 4,00 (1,80 - 6,20) | 3,74 A |  | 1,07 (0,33 - 2,15) | 535 | 4,70 | 2,90 | 2,90 |  | 5,80 (1,40 - 7,00) | 3,82 A |  | 1,52 (0,32 - 2,03) | 760 | 7,00
20 + 25 | 2,00 | 2,50 |  | 4,50 (1,80 - 6,20) | 3,52 A |  | 1,28 (0,33 - 2,15) | 640 | 5,60 | 2,84 | 3,56 |  | 6,40 (1,40 - 7,00) | 3,68 A |  | 1,74 (0,32 - 2,03) | 870 | 8,00
20 + 35 | 2,00 | 3,20 |  | 5,20 (1,80 - 6,30) | 3,21 A |  | 1,62 (0,33 - 2,16) | 810 | 7,10 | 2,62 | 4,18 |  | 6,80 (1,40 - 7,30) | 3,74 A |  | 1,82 (0,31 - 2,12) | 910 | 8,30
20 + 42 | 1,73 | 3,47 |  | 5,20 (1,90 - 6,40) | 3,29 A |  | 1,58 (0,35 - 2,20) | 790 | 6,90 | 2,27 | 4,53 |  | 6,80 (1,40 - 7,30) | 3,74 A |  | 1,82 (0,28 - 2,08) | 910 | 8,30
20 + 50 | 1,49 | 3,71 |  | 5,20 (1,90 - 6,80) | 3,40 A |  | 1,53 (0,34 - 2,29) | 765 | 6,70 | 1,94 | 4,86 |  | 6,80 (1,40 - 8,00) | 3,82 A |  | 1,78 (0,24 - 2,33) | 890 | 8,10
25 + 25 | 2,50 | 2,50 |  | 5,00 (1,80 - 6,20) | 3,25 A |  | 1,54 (0,33 - 2,15) | 770 | 6,80 | 3,40 | 3,40 |  | 6,80 (1,40 - 7,00) | 3,64 A |  | 1,87 (0,32 - 2,03) | 935 | 8,50
25 + 35 | 2,28 | 2,92 |  | 5,20 (1,90 - 6,30) | 3,21 A |  | 1,62 (0,35 - 2,16) | 810 | 7,10 | 2,98 | 3,82 |  | 6,80 (1,40 - 7,30) | 3,74 A |  | 1,82 (0,31 - 2,12) | 910 | 8,30
25 + 42 | 2,00 | 3,20 |  | 5,20 (1,90 - 6,40) | 3,29 A |  | 1,58 (0,35 - 2,20) | 790 | 6,90 | 2,62 | 4,18 |  | 6,80 (1,40 - 7,30) | 3,74 A |  | 1,82 (0,28 - 2,08) | 910 | 8,30
25 + 50 | 1,73 | 3,47 |  | 5,20 (1,90 - 6,80) | 3,40 A |  | 1,53 (0,34 - 2,29) | 765 | 6,70 | 2,27 | 4,53 |  | 6,80 (1,40 - 8,00) | 3,82 A |  | 1,78 (0,24 - 2,33) | 890 | 8,10
35 + 35 | 2,60 | 2,60 |  | 5,20 (1,90 - 6,40) | 3,38 A |  | 1,54 (0,35 - 2,16) | 770 | 6,80 | 3,40 | 3,40 |  | 6,80 (1,40 - 7,50) | 3,76 A |  | 1,81 (0,27 - 2,14) | 905 | 8,30
35 + 42 | 2,31 | 2,89 |  | 5,20 (1,90 - 6,50) | 3,38 A |  | 1,54 (0,35 - 2,21) | 770 | 6,80 | 3,02 | 3,78 |  | 6,80 (1,40 - 7,50) | 3,78 A |  | 1,80 (0,26 - 2,14) | 900 | 8,20
35 + 50 | 2,03 | 3,17 |  | 5,20 (1,90 - 6,90) | 3,49 A |  | 1,49 (0,36 - 2,29) | 745 | 6,50 | 2,65 | 4,15 |  | 6,80 (1,40 - 8,00) | 3,86 A |  | 1,76 (0,24 - 2,27) | 880 | 8,00
42 + 42 | 2,60 | 2,60 |  | 5,20 (1,90 - 6,50) | 3,38 A |  | 1,54 (0,35 - 2,21) | 770 | 6,80 | 3,40 | 3,40 |  | 6,80 (1,40 - 7,60) | 3,86 A |  | 1,76 (0,26 - 2,17) | 880 | 8,00
42 + 50 | 2,31 | 2,89 |  | 5,20 (1,90 - 6,90) | 3,49 A |  | 1,49 (0,36 - 2,29) | 745 | 6,50 | 3,02 | 3,78 |  | 6,80 (1,40 - 8,00) | 3,89 A |  | 1,75 (0,24 - 2,27) | 875 | 8,00
3 Räume
16 + 16 + 16 | 1,60 | 1,60 | 1,60 | 4,80 (1,80 - 7,20) | 3,81 A |  | 1,26 (0,36 - 2,34) | 630 | 5,50 | 2,26 | 2,26 | 2,26 | 6,78 (1,50 - 8,10) | 4,06 A |  | 1,67 (0,29 - 2,25) | 835 | 7,70
16 + 16 + 20 | 1,60 | 1,60 | 2,00 | 5,20 (1,80 - 7,30) | 3,69 A | 7,00 A++ | 1,41 (0,36 - 2,39) | 705 | 6,20 | 2,09 | 2,09 | 2,62 | 6,80 (1,60 - 8,30) | 4,10 A | 4,00 A+ | 1,66 (0,32 - 2,32) | 830 | 7,70
16 + 16 + 25 | 1,46 | 1,46 | 2,28 | 5,20 (1,90 - 7,20) | 3,69 A |  | 1,41 (0,39 - 2,30) | 705 | 6,20 | 1,91 | 1,91 | 2,98 | 6,80 (1,60 - 8,30) | 4,10 A |  | 1,66 (0,32 - 2,32) | 830 | 7,70
16 + 16 + 35 | 1,30 | 1,30 | 2,60 | 5,20 (1,90 - 7,20) | 3,69 A |  | 1,41 (0,39 - 2,25) | 705 | 6,20 | 1,70 | 1,70 | 3,40 | 6,80 (1,60 - 8,30) | 4,15 A |  | 1,64 (0,31 - 2,25) | 820 | 7,60
16 + 16 + 42 | 1,16 | 1,16 | 2,88 | 5,20 (1,80 - 7,30) | 3,69 A |  | 1,41 (0,39 - 2,30) | 705 | 6,20 | 1,51 | 1,51 | 3,78 | 6,80 (1,60 - 8,30) | 4,17 A |  | 1,63 (0,31 - 2,25) | 815 | 7,50
16 + 16 + 50 | 1,01 | 1,01 | 3,18 | 5,20 (1,80 - 7,30) | 3,61 A |  | 1,44 (0,42 - 2,23) | 720 | 6,30 | 1,33 | 1,33 | 4,14 | 6,80 (1,60 - 8,30) | 4,15 A |  | 1,64 (0,36 - 2,22) | 820 | 7,60
16 + 20 + 20 | 1,48 | 1,86 | 1,86 | 5,20 (1,90 - 7,20) | 3,69 A |  | 1,41 (0,39 - 2,30) | 705 | 6,20 | 1,94 | 2,43 | 2,43 | 6,80 (1,60 - 8,30) | 4,12 A |  | 1,65 (0,31 - 2,27) | 825 | 7,60
16 + 20 + 25 | 1,36 | 1,70 | 2,14 | 5,20 (1,90 - 7,20) | 3,69 A |  | 1,41 (0,39 - 2,30) | 705 | 6,20 | 1,78 | 2,23 | 2,79 | 6,80 (1,60 - 8,30) | 4,12 A |  | 1,65 (0,31 - 2,27) | 825 | 7,60
16 + 20 + 35 | 1,22 | 1,53 | 2,45 | 5,20 (1,90 - 7,20) | 3,69 A |  | 1,41 (0,39 - 2,21) | 705 | 6,20 | 1,60 | 2,00 | 3,20 | 6,80 (1,60 - 8,30) | 4,17 A |  | 1,63 (0,31 - 2,25) | 815 | 7,50
16 + 20 + 42 | 1,09 | 1,37 | 2,74 | 5,20 (1,80 - 7,30) | 3,69 A |  | 1,41 (0,39 - 2,30) | 705 | 6,20 | 1,43 | 1,79 | 3,58 | 6,80 (1,60 - 8,30) | 4,17 A |  | 1,63 (0,31 - 2,24) | 815 | 7,50
16 + 20 + 50 | 0,97 | 1,21 | 3,02 | 5,20 (1,80 - 7,30) | 3,61 A |  | 1,44 (0,42 - 2,18) | 720 | 6,30 | 1,27 | 1,58 | 3,95 | 6,80 (1,60 - 8,30) | 4,17 A |  | 1,63 (0,36 - 2,22) | 815 | 7,50
16 + 25 + 25 | 1,26 | 1,97 | 1,97 | 5,20 (1,90 - 7,20) | 3,69 A |  | 1,41 (0,39 - 2,30) | 705 | 6,20 | 1,64 | 2,58 | 2,58 | 6,80 (1,60 - 8,30) | 4,12 A |  | 1,65 (0,31 - 2,27) | 825 | 7,60
16 + 25 + 35 | 1,14 | 1,78 | 2,28 | 5,20 (1,80 - 7,30) | 3,69 A |  | 1,41 (0,39 - 2,30) | 705 | 6,20 | 1,49 | 2,33 | 2,98 | 6,80 (1,60 - 8,30) | 4,17 A |  | 1,63 (0,31 - 2,25) | 815 | 7,50
16 + 25 + 42 | 1,03 | 1,60 | 2,57 | 5,20 (1,80 - 7,30) | 3,69 A |  | 1,41 (0,39 - 2,30) | 705 | 6,20 | 1,34 | 2,10 | 3,36 | 6,80 (1,60 - 8,30) | 4,17 A |  | 1,63 (0,31 - 2,24) | 815 | 7,50
16 + 35 + 35 | 1,04 | 2,08 | 2,08 | 5,20 (1,80 - 7,30) | 3,80 A |  | 1,37 (0,39 - 2,25) | 685 | 6,00 | 1,36 | 2,72 | 2,72 | 6,80 (1,60 - 8,30) | 4,22 A |  | 1,61 (0,32 - 2,22) | 805 | 7,40
16 + 35 + 42 | 0,95 | 1,89 | 2,36 | 5,20 (1,80 - 7,30) | 3,80 A |  | 1,37 (0,39 - 2,25) | 685 | 6,00 | 1,24 | 2,47 | 3,09 | 6,80 (1,60 - 8,30) | 4,22 A |  | 1,61 (0,32 - 2,21) | 805 | 7,40
20 + 20 + 20 | 1,73 | 1,73 | 1,73 | 5,19 (1,90 - 7,20) | 3,68 A |  | 1,41 (0,39 - 2,25) | 705 | 6,20 | 2,26 | 2,26 | 2,26 | 6,78 (1,60 - 8,30) | 4,11 A |  | 1,65 (0,31 - 2,26) | 825 | 7,60
20 + 20 + 25 | 1,60 | 1,60 | 2,00 | 5,20 (1,90 - 7,20) | 3,69 A |  | 1,41 (0,39 - 2,25) | 705 | 6,20 | 2,09 | 2,09 | 2,62 | 6,80 (1,60 - 8,30) | 4,12 A |  | 1,65 (0,31 - 2,26) | 825 | 7,60
20 + 20 + 35 | 1,44 | 1,44 | 2,32 | 5,20 (1,90 - 7,20) | 3,80 A |  | 1,37 (0,39 - 2,21) | 685 | 6,00 | 1,89 | 1,89 | 3,02 | 6,80 (1,60 - 8,30) | 4,17 A |  | 1,63 (0,31 - 2,24) | 815 | 7,50
20 + 20 + 42 | 1,30 | 1,30 | 2,60 | 5,20 (1,80 - 7,30) | 3,80 A |  | 1,37 (0,39 - 2,25) | 685 | 6,00 | 1,70 | 1,70 | 3,40 | 6,80 (1,60 - 8,30) | 4,20 A |  | 1,62 (0,32 - 2,23) | 810 | 7,50
20 + 20 + 50 | 1,16 | 1,16 | 2,88 | 5,20 (1,80 - 7,30) | 3,61 A |  | 1,44 (0,42 - 2,18) | 720 | 6,30 | 1,51 | 1,51 | 3,78 | 6,80 (1,60 - 8,30) | 4,17 A |  | 1,63 (0,36 - 2,21) | 815 | 7,50
20 + 25 + 25 | 1,48 | 1,86 | 1,86 | 5,20 (1,90 - 7,20) | 3,69 A |  | 1,41 (0,39 - 2,25) | 705 | 6,20 | 1,94 | 2,43 | 2,43 | 6,80 (1,60 - 8,30) | 4,12 A |  | 1,65 (0,31 - 2,26) | 825 | 7,60
20 + 25 + 35 | 1,35 | 1,69 | 2,16 | 5,20 (1,90 - 7,20) | 3,80 A |  | 1,37 (0,39 - 2,21) | 685 | 6,00 | 1,76 | 2,21 | 2,83 | 6,80 (1,60 - 8,30) | 4,17 A |  | 1,63 (0,31 - 2,24) | 815 | 7,50
20 + 25 + 42 | 1,22 | 1,53 | 2,45 | 5,20 (1,80 - 7,30) | 3,80 A |  | 1,37 (0,39 - 2,25) | 685 | 6,00 | 1,60 | 2,00 | 3,20 | 6,80 (1,60 - 8,30) | 4,20 A |  | 1,62 (0,32 - 2,23) | 810 | 7,50
20 + 35 + 35 | 1,24 | 1,98 | 1,98 | 5,20 (1,80 - 7,30) | 3,80 A |  | 1,37 (0,39 - 2,21) | 685 | 6,00 | 1,62 | 2,59 | 2,59 | 6,80 (1,60 - 8,30) | 4,22 A |  | 1,61 (0,32 - 2,21) | 805 | 7,40
25 + 25 + 25 | 1,73 | 1,73 | 1,73 | 5,19 (1,90 - 7,20) | 3,68 A |  | 1,41 (0,39 - 2,25) | 705 | 6,20 | 2,26 | 2,26 | 2,26 | 6,78 (1,60 - 8,30) | 4,11 A |  | 1,65 (0,31 - 2,26) | 825 | 7,60
25 + 25 + 35 | 1,59 | 1,59 | 2,02 | 5,20 (1,90 - 7,20) | 3,80 A |  | 1,37 (0,39 - 2,21) | 685 | 6,00 | 2,07 | 2,07 | 2,66 | 6,80 (1,60 - 8,30) | 4,17 A |  | 1,63 (0,31 - 2,24) | 815 | 7,50
25 + 25 + 42 | 1,44 | 1,44 | 2,32 | 5,20 (1,80 - 7,30) | 3,80 A |  | 1,37 (0,39 - 2,25) | 685 | 6,00 | 1,89 | 1,89 | 3,02 | 6,80 (1,60 - 8,30) | 4,20 A |  | 1,62 (0,32 - 2,23) | 810 | 7,50
25 + 35 + 35 | 1,46 | 1,87 | 1,87 | 5,20 (1,80 - 7,30) | 3,80 A |  | 1,37 (0,39 - 2,21) | 685 | 6,00 | 1,92 | 2,44 | 2,44 | 6,80 (1,60 - 8,30) | 4,22 A |  | 1,61 (0,32 - 2,21) | 805 | 7,40
1) Energielabel-Klassen von A+++ bis G. SEER und Pdesign (kWh) bzw. SCOP und Pdesign bei -10 °C gemäß EN 14825. Sonstige: Jahresstromverbrauch nach interner Berechnung (nur zur Orientierung).
* EER, COP, SEER, SCOP, Leistungsaufnahme und Jahresstromverbrauch gelten in Übereinstimmung mit der ErP-Richtlinie nur den jeweiligen 100-%-Leistungskombinationen.
* Die Daten gelten nicht für gleichzeitigen Betrieb.